## memoria_calculo_Oficial
Descrição do Orçamento: |  | Bancos Utilizados |  | B.D.I. - 32,78%
CONSTRUÇÃO DO CARTÓRIO ELEITORAL DA 27ª ZE - URUCARÁ |  | SINAPI-06/2020 -AM; SBC-08/2020-AM e Pesquisa de mercado local. |  | Encargos Sociais Desonerados: 85,99% (Hora) e 48,92% (Mês)
ANEXO XI - LEVANTAMENTO QUANTITATIVO DE SERVIÇOS
Item | Descrição | Und | Qtd | Memória de Cálculo
1 | ADMINISTRAÇÃO DA OBRA
1.1 | ENGENHEIRO CIVIL DE OBRA PLENO COM ENCARGOS COMPLEMENTARES | h | 144 | Visita (2 dias) da 1,2,3,4,5 e 6 medição + visita de entrega das pendências (2 dias) = 6*2*8+2*8 +++ 4 dias de engenheiro para emissão de alvará da obra (4*8=32) ou seja 112+32=144
1.2 | ENCARREGADO GERAL DE OBRAS COM ENCARGOS COMPLEMENTARES | MES | 5 | 6 MESES = DURAÇÃO DO PERÍODO DE EXECUÇÃO
1.3 | ALMOXARIFE COM ENCARGOS COMPLEMENTARES | MES | 5 | 6 MESES = DURAÇÃO DO PERÍODO DE EXECUÇÃO
1.4 | VIGIA NOTURNO COM ENCARGOS COMPLEMENTARES | MES | 5 | 6 MESES = DURAÇÃO DO PERÍODO DE EXECUÇÃO
2 | MOBILIZAÇÃO E DESMOBILIZAÇÃO
2.1 | TRANSPORTE COMERCIAL COM CAMINHAO CARROCERIA 9 T, RODOVIA PAVIMENTADA | m3 x Km | 18234.81 | DISTÂNCIA ENTRE MANAUS-ITAPIRANGA = 339 KM TRANSPORTE DE MATERIAIS = 53,79 M³
3 | INSTALAÇÕES PROVISÓRIAS
3.1 | PLACA DE OBRA EM CHAPA DE ACO GALVANIZADO | m² | 6 | 3M DE LARGURA POR 2M DE ALTURA
3.2 | ENTRADA PROVISORIA DE ENERGIA ELETRICA AEREA TRIFASICA 40A EM POSTE MADEIRA | UN | 1 | Energia provisória para obra em nome da Contratada
3.3 | EXECUÇÃO DE ALMOXARIFADO EM CANTEIRO DE OBRA EM CHAPA DE MADEIRA COMPENSADA, INCLUSO PRATELEIRAS. AF_02/2016 | m² | 20 | 2M DE PROFUNDIDADE POR 7M DE LARGURA = 14 M2 + ESCRITÓRIO: 2X3M = 6 m2
3.4 | CAIXA D´ÁGUA EM POLIETILENO, 2000 LITROS, COM ACESSÓRIOS (88503-SINAPI COMO REFERÊNCIA) | UN | 1 | RESERVATÓRIO PROVISÓRIO, DURANTE A OBRA
3.5 | EXECUÇÃO DE SANITÁRIO E VESTIÁRIO EM CANTEIRO DE OBRA EM ALVENARIA, NÃO INCLUSO MOBILIÁRIO. AF_02/2016 | m² | 5 | 2M DE PROFUNDIDADE POR 5,5 M DE LARGURA = 11 M2 CONTENDO: VESTIÁRIO E WC : 2 X 2,5M
3.6 | TAPUME DE CHAPA DE MADEIRA COMPENSADA, E= 6MM, COM PINTURA A CAL E REAPROVEITAMENTO DE 2X | M2 | #VALUE! | Tapume fechando somente a parte frontal (24,90 x 2,20m)= 54,78 m2
4 | LIMPEZA INICIAL DA OBRA
4.1 | LIMPEZA MANUAL DE VEGETAÇÃO EM TERRENO COM ENXADA.AF_05/2018 | m² | 1071.33 | LARGURA: 24,60M COMPRIMENTO: (45,15+41,95)/2 = 43,55m (EXCETO ÁREA GRAMADA NA CALÇADA DOS FUNDOS, APÓS MURO) ÁREA: 1.071,33 M2
4.2 | CARGA MANUAL DE ENTULHO EM CAMINHAO BASCULANTE 6 M3 | m³ | 214.27 | ÁREA DE LIMPEZA DO TERRENO : 1.071,33 M2 ESPESSURA MÉDIA DA CAMADA VEGETAL : 0,20 M VOLUME : 1.123,99 X 0,20 = 214,27 M3
4.3 | TRANSPORTE DE ENTULHO COM CAMINHAO BASCULANTE 6 M3, RODOVIA PAVIMENTADA, DMT 0,5 A 1,0 KM | m³ | 214.27 | ÁREA DE LIMPEZA DO TERRENO : 1.071,33 M2 ESPESSURA MÉDIA DA CAMADA VEGETAL : 0,20 M VOLUME : 214,27 m3
5 | TRABALHOS EM TERRA E INFRAESTRUTURA
5.1 | ATERRO MANUAL DE VALAS COM SOLO ARGILO-ARENOSO E COMPACTAÇÃO MECANIZADA. AF_05/2016 | m³ | 214.27 | CONSIDERADO 20CM DE ATERRO PARA TODO O TERRENO: AREA cad medido na planta de locação: 1,07133m2 (exceto calçada dos fundos) VOLUME: 1.071,33 X 020 = 214,27 m3
5.2 | ESCAVAÇÃO MANUAL DE VALA PARA VIGA BALDRAME, COM PREVISÃO DE FÔRMA. AF_06/2017 | m³ | 1.06 | Escavação das duas vigas baldrames adicionais V20 (2,85x0,15x0,40m) e V21 (5,00 x 0,15 x 0,40m) Escavação: 5,00 x 0,30 x 0,45 + 2,85 x 0,30 x 0,45
5.3 | LASTRO DE CONCRETO MAGRO, APLICADO EM PISOS OU RADIERS. AF_08/2017 | m³ | 0.06 | Lastro de 5 cm das duas vigas baldrames adicionais V20 (2,85x0,15x0,40m) e V21 (5,00 x 0,15 x 0,40m) Lastro: 5,00 x 0,15 x 0,05 + 2,85 x 0,15 x 0,05
5.4 | FABRICAÇÃO, MONTAGEM E DESMONTAGEM DE FÔRMA PARA VIGA BALDRAME, EM MADEIRA SERRADA, E=25 MM, 4 UTILIZAÇÕES. AF_06/2017 | m2 | 6.28 | Forma lateral das duas vigas baldrames adicionais V20 (2,85x0,15x0,40m) e V21 (5,00 x 0,15 x 0,40m) FORMA: 5,00 x 0,40 x 2 + 2,85 x 0,40 x 2
5.5 | ARMAÇÃO DE BLOCO, VIGA BALDRAME OU SAPATA UTILIZANDO AÇO CA-50 DE 8 MM - MONTAGEM. AF_06/2017 | Kg | 20.66 | Vide tabela de resumo de aço do projeto estrutural PR-03/12
5.6 | CONCRETO FCK = 20MPA, TRAÇO 1:2,7:3 (CIMENTO/ AREIA MÉDIA/ BRITA 1) - PREPARO MECÂNICO COM BETONEIRA 400 L. AF_07/2016 | m³ | 0.47 | Concreto das duas vigas baldrames adicionais V20 (2,85x0,15x0,40m) e V21 (5,00 x 0,15 x 0,40m)
5.7 | LANÇAMENTO COM USO DE BALDES, ADENSAMENTO E ACABAMENTO DE CONCRETO EM ESTRUTURAS. AF_12/2015 | m³ | 0.47 | Concreto das duas vigas baldrames adicionais V20 (2,85x0,15x0,40m) e V21 (5,00 x 0,15 x 0,40m)
5.8 | REPARO/COLAGEM DE ESTRUTURAS DE CONCRETO COM ADESIVO ESTRUTURAL A BASE DE EPOXI, E=2 MM | m² | 1 | 4 EXTREMIDADES DE 15X40 (4X0,15X0,40= 0,24 M2) Colagem das 4 extremidades das novas vigas baldrames nas existentes, inclusive perfuração para colagem da armnadura nova na viga baldrame existente
6 | SUPRAESTRUTURA
6.1 | MONTAGEM E DESMONTAGEM DE FÔRMA DE VIGA, ESCORAMENTO COM PONTALETE DE MADEIRA, PÉ-DIREITO SIMPLES, EM MADEIRA SERRADA, 2 UTILIZAÇÕES. AF_12/2015 | m² | 131.71 | BANCO DE DADOS'!G76
6.2 | MONTAGEM E DESMONTAGEM DE FÔRMA DE PILARES RETANGULARES E ESTRUTURAS SIMILARES COM ÁREA MÉDIA DAS SEÇÕES MENOR OU IGUAL A 0,25 M², PÉ-DIREITO SIMPLES, EM MADEIRA SERRADA, 2 UTILIZAÇÕES. AF_12/2015 | m² | 12.74 | BANCO DE DADOS'!E130
6.3 | MONTAGEM E DESMONTAGEM DE FÔRMA DE LAJE MACIÇA COM ÁREA MÉDIA MENOR OU IGUAL A 20 M², PÉ-DIREITO SIMPLES, EM MADEIRA SERRADA, 2 UTILIZAÇÕES. AF_12/2015 | m² | 195.49 | BANCO DE DADOS'!H119
6.4 | ARMAÇÃO DE PILAR OU VIGA DE UMA ESTRUTURA CONVENCIONAL DE CONCRETO ARMADO EM UMA EDIFÍCAÇÃO TÉRREA OU SOBRADO UTILIZANDO AÇO CA-50 DE 10.0 MM - MONTAGEM. AF_12/2015 | KG | 792.89 | BANCO DE DADOS'!G459+'BANCO DE DADOS'!Q499 (Pilares da cx dagua nível 5,30 e 6,50m + vigas do nível 3,30 / 5,30 / 6,50)
6.5 | ARMAÇÃO DE LAJE DE UMA ESTRUTURA CONVENCIONAL DE CONCRETO ARMADO EM UMA EDIFÍCAÇÃO TÉRREA OU SOBRADO UTILIZANDO AÇO CA-50 DE 6.3 MM - MONTAGEM. AF_12/2015_P | KG | 1383.27 | BANCO DE DADOS'!D489
6.6 | CONCRETO FCK = 20MPA, TRAÇO 1:2,7:3 (CIMENTO/ AREIA MÉDIA/ BRITA 1) - PREPARO MECÂNICO COM BETONEIRA 400 L. AF_07/2016 | m³ | 31.86 | BANCO DE DADOS'!E527+'BANCO DE DADOS'!E537+'BANCO DE DADOS'!E614+'BANCO DE DADOS'!E629 (VIGAS NÍVEL 3,30M + 5,30 + 6,50) + (PILARES NÍVEL 5,30 + 6,50) + (LAJES NÍVEIS 3,30 + 5,30 + 6,50M)
6.7 | LANÇAMENTO COM USO DE BALDES, ADENSAMENTO E ACABAMENTO DE CONCRETO EM ESTRUTURAS. AF_12/2015 | m³ | 31.86 | BANCO DE DADOS'!E527+'BANCO DE DADOS'!E537+'BANCO DE DADOS'!E614+'BANCO DE DADOS'!E629 (VIGAS NÍVEL 3,30M + 5,30 + 6,50) + (PILARES NÍVEL 5,30 + 6,50) + (LAJES NÍVEIS 3,30 + 5,30 + 6,50M)
6.8 | REPARO/COLAGEM DE ESTRUTURAS DE CONCRETO COM ADESIVO ESTRUTURAL A BASE DE EPOXI, E=2 MM | m² | 1.5 | 25 PILARES DE 15X40 (25X0,15X0,40= 1,50M2) Colagem das 25 extremidades de pilares existentes com o novo vigamento que será concretado no nível da laje. | 1.5
7 | ELEMENTOS ESTRUTURAIS AUXILIARES
7.1 | VERGA MOLDADA IN LOCO EM CONCRETO PARA JANELAS COM ATÉ 1,5 M DE VÃO. AF_03/2016 | M | 16.5 | BANCO DE DADOS'!C135
7.2 | VERGA MOLDADA IN LOCO EM CONCRETO PARA JANELAS COM MAIS DE 1,5 M DE VÃO. AF_03/2016 | M | 2.9 | BANCO DE DADOS'!C136
7.3 | VERGA MOLDADA IN LOCO EM CONCRETO PARA PORTAS COM ATÉ 1,5 M DE VÃO. AF_03/2016 | M | 15.9 | BANCO DE DADOS'!C139
7.4 | VERGA MOLDADA IN LOCO EM CONCRETO PARA PORTAS COM MAIS DE 1,5 M DE VÃO. AF_03/2016 | M | 4.2 | BANCO DE DADOS'!C140
7.5 | CONTRAVERGA MOLDADA IN LOCO EM CONCRETO PARA VÃOS DE ATÉ 1,5 M DE COMPRIMENTO. AF_03/2016 | M | 16.5 | BANCO DE DADOS'!C137
7.6 | CONTRAVERGA MOLDADA IN LOCO EM CONCRETO PARA VÃOS DE MAIS DE 1,5 M DE COMPRIMENTO. AF_03/2016 | M | 2.9 | BANCO DE DADOS'!C138
7.7 | PILARETE OU CINTA EM CONCRETO ARMADO (FÔRMA, ARMADURA E CONCRETO) SEÇÃO 10X20CM EM PLATIBANDAS DE ALVENARIA 1/2 VEZ (92412 / 94964 / 92873 - SINAPI COMO REFERÊNCIA) | m³ | 0.53 | BANCO DE DADOS'!E224 ( A CONTRATADA deverá prever armadura de espera no momento da concretagem da laje de cobertura do prédio para fixar os pilaretes que sustentarão as alvenarias das platibandas que circundam o prédio)
8 | PAREDES E PAINÉIS
8.1 | (COMPOSIÇÃO REPRESENTATIVA) DO SERVIÇO DE ALVENARIA DE VEDAÇÃO DE BLOCOS VAZADOS DE CERÂMICA DE 9X19X19CM (ESPESSURA 9CM), PARA EDIFICAÇÃO HABITACIONAL UNIFAMILIAR (CASA) E EDIFICAÇÃO PÚBLICA PADRÃO. AF_11/2014 | m² | 424.5 | BANCO DE DADOS'!C230
9 | MURO PERIMETRAL
9.1 | (COMPOSIÇÃO REPRESENTATIVA) DO SERVIÇO DE ALVENARIA DE VEDAÇÃO DE BLOCOS VAZADOS DE CERÂMICA DE 9X19X19CM (ESPESSURA 9CM), PARA EDIFICAÇÃO HABITACIONAL UNIFAMILIAR (CASA) E EDIFICAÇÃO PÚBLICA PADRÃO. AF_11/2014 | m² | 51.83 | BANCO DE DADOS'!C633
9.2 | CINTA DE AMARRAÇÃO DE ALVENARIA MOLDADA IN LOCO EM CONCRETO. AF_03/2016 | m | 101.9 | BANCO DE DADOS'!C655
9.3 | CHAPISCO APLICADO EM ALVENARIAS E ESTRUTURAS DE CONCRETO INTERNAS, COM COLHER DE PEDREIRO. ARGAMASSA TRAÇO 1:3 COM PREPARO EM BETONEIRA 400L. AF_06/2014 | m² | 448.36 | BANCO DE DADOS'!B677
9.4 | EMBOÇO OU MASSA ÚNICA EM ARGAMASSA TRAÇO 1:2:8, PREPARO MECÂNICO COM BETONEIRA 400 L, APLICADA MANUALMENTE EM PANOS CEGOS DE FACHADA (SEM PRESENÇA DE VÃOS), ESPESSURA DE 25 MM. AF_06/2014 | m² | 448.36 | BANCO DE DADOS'!B677
9.5 | PINGADEIRA PARA MURO EM ALVENARIA DE UMA VEZ, INCLUSIVE CHAPISCO E EMBOÇO | m | 101.9 | BANCO DE DADOS'!C655
10 | REVESTIMENTOS DAS PAREDES E PAINÉIS
10.1 | CHAPISCO APLICADO EM ALVENARIAS E ESTRUTURAS DE CONCRETO INTERNAS, COM COLHER DE PEDREIRO. ARGAMASSA TRAÇO 1:3 COM PREPARO EM BETONEIRA 400L. AF_06/2014 (alvenaria iterna e externa do prédio) | m² | 819.77 | BANCO DE DADOS'!C704
10.2 | CHAPISCO APLICADO NO TETO, COM ROLO PARA TEXTURA ACRÍLICA. ARGAMASSA TRAÇO 1:4 E EMULSÃO POLIMÉRICA (ADESIVO) COM PREPARO EM BETONEIRA 400L. AF_06/2014 (Teto das marquises) | m² | 32.26 | BANCO DE DADOS'!C855
10.3 | (COMPOSIÇÃO REPRESENTATIVA) DO SERVIÇO DE EMBOÇO/MASSA ÚNICA, APLICADO MANUALMENTE, TRAÇO 1:2:8, EM BETONEIRA DE 400L, PAREDES INTERNAS, COM EXECUÇÃO DE TALISCAS, EDIFICAÇÃO HABITACIONAL UNIFAMILIAR (CASAS) E EDIFICAÇÃO PÚBLICA PADRÃO. AF_12/2014 (Receber cerâmica ou pastilha) | m² | 465 | BANCO DE DADOS'!C883
10.4 | EMBOÇO OU MASSA ÚNICA EM ARGAMASSA TRAÇO 1:2:8, PREPARO MECÂNICO COM BETONEIRA 400 L, APLICADA MANUALMENTE EM PANOS DE FACHADA COM PRESENÇA DE VÃOS, ESPESSURA DE 25 MM. AF_06/2014 (Receber pintura) | m² | 354.77 | BANCO DE DADOS'!C1033 (SOMANDO ESTE ITEM COM O ANTERIOR TOTALIZA O CHAPISCO)
10.5 | MASSA ÚNICA, PARA RECEBIMENTO DE PINTURA, EM ARGAMASSA TRAÇO 1:2:8, PREPARO MECÂNICO COM BETONEIRA 400L, APLICADA MANUALMENTE EM TETO, ESPESSURA DE 20MM, COM EXECUÇÃO DE TALISCAS. AF_03/2015 (Teto das marquises) | m² | 32.26 | BANCO DE DADOS'!C855
10.6 | REVESTIMENTO CERÂMICO PARA PAREDES INTERNAS COM PLACAS TIPO GRÊS OU SEMI-GRÊS DE DIMENSÕES 33X45 CM APLICADAS EM AMBIENTES DE ÁREA MENOR QUE 5 M² NA ALTURA INTEIRA DAS PAREDES. AF_06/2014 | m² | 139.56 | BANCO DE DADOS'!C1050
10.7 | REVESTIMENTO CERÂMICO PARA PAREDES EXTERNAS EM PASTILHAS DE PORCELANA 5 X 5 CM (PLACAS DE 30 X 30 CM), ALINHADAS A PRUMO, APLICADO EM PANOS COM VÃOS. AF_06/2014 | m² | 288.44 | BANCO DE DADOS'!C1062
10.8 | Rejuntamento de revestimentos pastilha 5cm x 5cm (Coeficientes ORSE 10870 e preços unitários SINAPI) | m² | 288.44 | BANCO DE DADOS'!C1062
11 | PAVIMENTAÇÃO
11.1 | CONCRETO MAGRO PARA LASTRO, TRAÇO 1:4,5:4,5 (CIMENTO/ AREIA MÉDIA/ BRITA 1) - PREPARO MECÂNICO COM BETONEIRA 400 L. AF_07/2016 | m³ | 12.31 | BANCO DE DADOS'!C1101
11.2 | (COMPOSIÇÃO REPRESENTATIVA) DO SERVIÇO DE CONTRAPISO EM ARGAMASSA TRAÇO 1:4 (CIM E AREIA), EM BETONEIRA 400 L, ESPESSURA 3 CM ÁREAS SECAS E 3 CM ÁREAS MOLHADAS, PARA EDIFICAÇÃO HABITACIONAL UNIFAMILIAR (CASA) E EDIFICAÇÃO PÚBLICA PADRÃO. AF_11/2014 | m² | 166.41 | BANCO DE DADOS'!C1156
11.3 | REVESTIMENTO CERÂMICO PARA PISO COM PLACAS TIPO PORCELANATO DE DIMENSÕES 60X60 CM APLICADA EM AMBIENTES DE ÁREA MAIOR QUE 10 M². AF_06/2014 (Todos ambientes, inclusive Banheiros e Copa) | m² | 153.91 | BANCO DE DADOS'!C1163+'BANCO DE DADOS'!C1187 (somatória das salas com wc e copa)
11.4 | EXECUÇÃO DE PASSEIO (CALÇADA) OU PISO DE CONCRETO COM CONCRETO MOLDADO IN LOCO, FEITO EM OBRA, ACABAMENTO CONVENCIONAL, ESPESSURA 10 CM, ARMADO. AF_07/2016 | m² | 441.83 | BANCO DE DADOS'!C1211 ( estacionamento da frente, ao redor do prédio e fundos)
11.5 | EXECUÇÃO DE PASSEIO (CALÇADA) OU PISO DE CONCRETO COM CONCRETO MOLDADO IN LOCO, FEITO EM OBRA, ACABAMENTO CONVENCIONAL, ESPESSURA 8 CM, ARMADO. AF_07/2016 | m² | 31.15 | BANCO DE DADOS'!C1252 (ao redor do prédio)
11.6 | PLANTIO DE GRAMA BATATAIS EM PLACAS | m² | 417.08 | BANCO DE DADOS'!C1241
12 | COBERTURA
12.1 | TRAMA DE AÇO COMPOSTA POR TERÇAS PARA TELHADOS DE ATÉ 2 ÁGUAS PARA TELHA ONDULADA DE FIBROCIMENTO, METÁLICA, PLÁSTICA OU TERMOACÚSTICA, INCLUSO TRANSPORTE VERTICAL. AF_12/2015 | m² | 169.76 | BANCO DE DADOS'!C1299 (toda a área de cobertura)
12.2 | FABRICAÇÃO E INSTALAÇÃO DE TESOURA INTEIRA EM AÇO, VÃO DE 10 M, PARA TELHA ONDULADA DE FIBROCIMENTO, METÁLICA, PLÁSTICA OU TERMOACÚSTICA, INCLUSO IÇAMENTO. AF_12/2015 | UN | 5 | 4 tesoura inteiras e 1 meia-tesoura
12.3 | TELHAMENTO COM TELHA DE AÇO/ALUMÍNIO E = 0,5 MM, COM ATÉ 2 ÁGUAS, INCLUSO IÇAMENTO. AF_06/2016 | m² | 169.76 | BANCO DE DADOS'!C1343 = Solicitar comprovação que a telha tem 0.50mm (Nota Fiscal)
12.4 | RUFO EM CHAPA DE AÇO GALVANIZADO NÚMERO 24, CORTE DE 25 CM, INCLUSO TRANSPORTE VERTICAL. AF_06/2016 | M | 23.05 | BANCO DE DADOS'!C1366
12.5 | CUMEEIRA EM TELHA TRAPEZOIDAL DE AÇO ZINCADO, A=40 MM, E=0,5 MM (75220 SINAPI de 04/2017) | M | 14.7 | BANCO DE DADOS'!C1357
13 | FORRO
13.1 | FORRO MODULAR REMOVÍVEL EM PVC BRANCO, PLACAS 618 x 1243 x 10MM, MODULAÇÃO 625 X 625MM, ESTRUTURA EM PERFIS METÁLICOS CLICADOS COM PINTURA ELETROSTÁTICA COR BRANCA | m² | 153.91 | BANCO DE DADOS'!C1382
14 | IMPERMEABILIZAÇÃO
14.1 | CHAPISCO APLICADO EM ALVENARIAS E ESTRUTURAS DE CONCRETO INTERNAS, COM COLHER DE PEDREIRO. ARGAMASSA TRAÇO 1:3 COM PREPARO EM BETONEIRA 400L. AF_06/2014 (Chapisco sobre alvenaria ou viga em concreto) | m² | 44.52 | BANCO DE DADOS'!C1456
14.2 | (COMPOSIÇÃO REPRESENTATIVA) DO SERVIÇO DE CONTRAPISO EM ARGAMASSA TRAÇO 1:4 (CIM E AREIA), EM BETONEIRA 400 L, ESPESSURA 3 CM ÁREAS SECAS E 3 CM ÁREAS MOLHADAS, PARA EDIFICAÇÃO HABITACIONAL UNIFAMILIAR (CASA) E EDIFICAÇÃO PÚBLICA PADRÃO. AF_11/2014 (Regularização de piso horizontal) | m² | 43.89 | BANCO DE DADOS'!C1470
14.3 | EMBOÇO OU MASSA ÚNICA EM ARGAMASSA TRAÇO 1:2:8, PREPARO MECÂNICO COM BETONEIRA 400 L, APLICADA MANUALMENTE EM PANOS CEGOS DE FACHADA (SEM PRESENÇA DE VÃOS), ESPESSURA DE 25 MM. AF_06/2014 (Regularização vertical de alvenarias e vigas, inclusive tela galvanizada) | m² | 44.52 | BANCO DE DADOS'!C1456 mesma área do chapisco
14.4 | IMPERMEABILIZAÇÃO DE SUPERFÍCIE COM MANTA ASFÁLTICA, UMA CAMADA, INCLUSIVE APLICAÇÃO DE PRIMER ASFÁLTICO, E=3MM. AF_06/2018 | m² | 88.41 | BANCO DE DADOS'!C1515
14.5 | TESTE DE ESTANQUIDADE COM LÂMINA D'ÁGUA MÍNIMA DE 10 CM (Sobre manta asfáltica) | H | 4 | TEMPO ESTIMADO DE HORAS TRABALHADAS PARA ACOMPANHAR O TESTE (72H) SOBRE A MANTA ASFÁLTICA (REGISTRAR COM VIDEO E FOTOS)
14.6 | (COMPOSIÇÃO REPRESENTATIVA) DO SERVIÇO DE CONTRAPISO EM ARGAMASSA TRAÇO 1:4 (CIM E AREIA), EM BETONEIRA 400 L, ESPESSURA 3 CM ÁREAS SECAS E 3 CM ÁREAS MOLHADAS, PARA EDIFICAÇÃO HABITACIONAL UNIFAMILIAR (CASA) E EDIFICAÇÃO PÚBLICA PADRÃO. AF_11/2014 (Proteção mecânica horizontal sobre manta asfáltica) | m² | 43.89 | BANCO DE DADOS'!C1470 PROTEÇÃO MECÂNICA - MESMA ÁREA DO 15.2 CONTRAPISO
14.7 | EMBOÇO OU MASSA ÚNICA EM ARGAMASSA TRAÇO 1:2:8, PREPARO MECÂNICO COM BETONEIRA 400 L, APLICADA MANUALMENTE EM PANOS CEGOS DE FACHADA (SEM PRESENÇA DE VÃOS), ESPESSURA DE 25 MM. AF_06/2014 (Proteção mecânica verical sobre manta asfáltica, inclusive tela galvanizada) | m² | 44.52 | BANCO DE DADOS'!C1456 PROTEÇÃO MECÂNICA - MESMA ÁREA DO 15.3 EMBOÇO
14.8 | TESTE DE ESTANQUIDADE COM LÂMINA D'ÁGUA MÍNIMA DE 10 CM (Sobre proteção mecânica) | H | 4 | TEMPO ESTIMADO DE HORAS TRABALHADAS PARA ACOMPANHAR O TESTE (72H) SOBRE A PROTEÇÃO MECÂNICA (REGISTRAR COM VIDEO E FOTOS)
14.9 | IMPERMEABILIZAÇÃO DE SUPERFÍCIE COM EMULSÃO ASFÁLTICA, 2 DEMÃOS AF_06/2018 (Manta líquida) | m² | 86.18 | BANCO DE DADOS'!C1530 das vigas Baldrames com Manta líquida (10cm de altura nas laterais das vigas baldrames)
15 | ESQUADRIAS DE ALUMÍNIO E VIDROS
15.1 | PORTA EM ALUMÍNIO DE ABRIR TIPO VENEZIANA COM GUARNIÇÃO, FIXAÇÃO COM PARAFUSOS - FORNECIMENTO E INSTALAÇÃO. AF_08/2015 | m² | 25.29 | TODAS AS PORTAS INTERNAS DO PRÉDIO, EXCETO A PORTA DE ENTRADA PRINCIPAL - 'BANCO DE DADOS'!C1546
15.2 | PORTA DE VIDRO TEMPERADO, 0,9X2,10M, ESPESSURA 10MM, INCLUSIVE ACESSORIOS (ambas com mola hidráulica) | UN | 2 | PORTA DE ENTRADA PRINCIPAL 'BANCO DE DADOS'!C1558
15.3 | VIDRO TEMPERADO INCOLOR, ESPESSURA 10MM, FORNECIMENTO E INSTALACAO, INCLUSIVE MASSA PARA VEDACAO (Banderola fixa) | m² | 0.72 | Considera-se a área da bandeirola acima da porta de vidro de entrada - 'BANCO DE DADOS'!C1560
15.4 | JANELA DE ALUMÍNIO DE CORRER, 2 FOLHAS, FIXAÇÃO COM PARAFUSO SOBRE CONTRAMARCO (EXCLUSIVE CONTRAMARCO), COM VIDROS PADRONIZADA. AF_07/2016 | m² | 11.42 | = Considera-se em todas as janelas em alumínio com vidro INCOLOR 4mm - 'BANCO DE DADOS'!C1572
15.5 | VIDRO LISO COMUM TRANSPARENTE, ESPESSURA 6MM (Porta interna P4) | m² | 1 | = Considera-se a área do vão superior da porta P4 do corredor -'BANCO DE DADOS'!C1618
15.6 | BOX EM VIDRO TEMPERADO INCOLOR, ESPESSURA 10 MM, ALTURA DE 1,90m, TRILHO EM ALUMÍNIO (05/2020) | m² | 2.88 | = BOX DO BANHEIRO DE FUNCIONÁRIOS - 'BANCO DE DADOS'!C1633
16 | ESQUADRIAS E ELEMENTOS METÁLICOS
16.1 | PORTA DE FERRO, DE ABRIR, TIPO GRADE COM CHAPA, COM GUARNIÇÕES. AF_12/2019 | m² | 6.79 | 2 PORTÕES DE ENTRADA (FRENTE E FUNDO) - 'BANCO DE DADOS'!C1646
16.2 | GRADIL EM FERRO FIXADO EM VÃOS DE JANELAS, FORMADO POR BARRAS CHATAS DE 25X4,8 MM. AF_04/2019 | m² | 11.42 | GRADES DAS JANELAS. - 'BANCO DE DADOS'!C1668
16.3 | ESCADA TIPO MARINHEIRO EM TUBO ACO GALVANIZADO 1 1/2" 5 DEGRAUS | M | 13.1 | 3 escadas conforme 13_Esq elementos metálicos - 'BANCO DE DADOS'!C1720
16.4 | GUARDA-CORPO DE AÇO GALVANIZADO DE 1,10M DE ALTURA, MONTANTES TUBULARES DE 1.1/2 ESPAÇADOS DE 1,20M, TRAVESSA SUPERIOR DE 2, GRADIL FORMADO POR BARRAS CHATAS EM FERRO DE 32X4,8MM, FIXADO COM CHUMBADOR MECÂNICO. AF_04/2019_P (Escada Marinheiro) | m² | 5.2 | 2 escadas com guarda-corpo e 1 sem guarda-corpo (desconto de 2m do piso e mult x 3 faces) - 'BANCO DE DADOS'!C1750
16.5 | CANTONEIRA DE ALUMINIO 1"X1, PARA PROTECAO DE QUINA DE PAREDE | M | 56.08 | 13_Esq elementos metálicos / Quinas de janelas e portas onde há encontro de revestimento cerâmico x cerâmico e Pintura x Cerâmico - 'BANCO DE DADOS'!C1760
17 | GRADIL FRONTAL
17.1 | ESCAVAÇÃO MANUAL DE VALAS. AF_03/2016 | M3 | 0.76 | BANCO DE DADOS'!C1857
17.2 | CONCRETO CICLOPICO FCK=10MPA 30% PEDRA DE MAO INCLUSIVE LANCAMENTO | M3 | 0.81 | BANCO DE DADOS'!C1858
17.3 | TUBO DE AÇO GALVANIZADO, DN 100 (4") - FORNECIMENTO E INSTALAÇÃO | M | 36 | BANCO DE DADOS'!C1859 (Comprovar que é galvanizado)
17.4 | PERFIL "U" SIMPLES DE ACO GALVANIZADO DOBRADO 75 X *40* MM, E = 2,65 MM (22,10 Kg/m2) | M | 87 | BANCO DE DADOS'!C1860 (Comprovar que é galvanizado)
17.5 | TUBO DE AÇO GALVANIZADO, DN 13 (1/2") - FORNECIMENTO E INSTALAÇÃO. | M | 590.4 | BANCO DE DADOS'!C1861 (Comprovar que é galvanizado)
18 | SOLEIRAS, RODAPÉS E PEITORIS
18.1 | SOLEIRA EM GRANITO, LARGURA 15 CM, ESPESSURA 2,0 CM. AF_06/2018 | m | 14.85 | BANCO DE DADOS'!C1865
18.2 | PEITORIL EM GRANITO, 20,00 x 2,00CM, ASSENTADO COM ARGAMASSA COLANTE | m | 15.2 | BANCO DE DADOS'!C1907
18.3 | Rodapé em porcelanato 10cm, aplicado com argamassa industrializada ac-III, rejuntado (88650 SINAPI como Referência) | m | 131.45 | BANCO DE DADOS'!C1940
18.4 | RODAPÉ EM GRANITO, ALTURA 10 CM. AF_06/2018 (Filete sob box do wc) | m | 1.6 | abaixo do box do WC de Func - 'BANCO DE DADOS'!C2012
19 | INSTALAÇÕES ELÉTRICAS
19.1 | PONTO DE ILUMINAÇÃO RESIDENCIAL INCLUINDO INTERRUPTOR SIMPLES, CAIXA ELÉTRICA, ELETRODUTO, CABO, RASGO, QUEBRA E CHUMBAMENTO (EXCLUINDO LUMINÁRIA E LÂMPADA). AF_01/2016 | UN | 65 | BANCO DE DADOS'!C2023
19.2 | PONTO DE ILUMINAÇÃO RESIDENCIAL INCLUINDO INTERRUPTOR PARALELO, CAIXA ELÉTRICA, ELETRODUTO, CABO, RASGO, QUEBRA E CHUMBAMENTO (EXCLUINDO LUMINÁRIA E LÂMPADA). AF_01/2016 | UN | 6 | BANCO DE DADOS'!C2057
19.3 | PONTO DE TOMADA RESIDENCIAL INCLUINDO TOMADA 10A/250V, CAIXA ELÉTRICA, ELETRODUTO, CABO, RASGO, QUEBRA E CHUMBAMENTO. AF_01/2016 | UN | 37 | BANCO DE DADOS'!C2074
19.4 | PONTO DE TOMADA RESIDENCIAL INCLUINDO TOMADA (2 MÓDULOS) 10A/250V, CAIXA ELÉTRICA, ELETRODUTO, CABO, RASGO, QUEBRA E CHUMBAMENTO. AF_01/2016 | UN | 12 | BANCO DE DADOS'!C2091
19.5 | PONTO DE TOMADA RESIDENCIAL INCLUINDO TOMADA 20A/250V, CAIXA ELÉTRICA, ELETRODUTO, CABO, RASGO, QUEBRA E CHUMBAMENTO. AF_01/2016 | UN | 16 | BANCO DE DADOS'!C2108 (TOMADAS COMUNS E AR COND.)
19.6 | LUMINÁRIA PAINEL LED DE EMBUTIR 24 A 26W, LUZ BRANCA (FRIA) – FORNECIMENTO E INSTALAÇÃO | UN | 36 | BANCO DE DADOS'!C2129
19.7 | LUMINÁRIA QUADRADA PLAFON/PAINEL LED DE SOBREPOR 24 A 26W, LUZ BRANCA (FRIA) - FORNECIMENTO E INSTALAÇÃO | UN | 15 | BANCO DE DADOS'!C2147
19.8 | LUMINÁRIA DE EMERGÊNCIA, COM 30 LÂMPADAS LED DE 2 W, SEM REATOR - FORNECIMENTO E INSTALAÇÃO. AF_02/2020 | UN | 13 | BANCO DE DADOS'!C2175
19.9 | ELETROCALHA METALICA PERFURADA BASE E LATERAL, TIPO U, 150 x 100 x 3000MM - FORNECIMENTO E INSTALAÇÃO | M | 15 | '18_INSTALAÇÕES ELÉTRICAS'!D429
19.10 | LUMINÁRIA DE LED PARA ILUMINAÇÃO PÚBLICA, DE 98W ATÉ 137W, COM FOTOCÉLULA, FIXADA EM PAREDE COM BRAÇO METÁLICO GALVANIZADO | UN | 3 | Fachada Frontal
19.11 | RELE FOTOELETRICO P/ COMANDO DE ILUMINACAO EXTERNA 220V/1000W - FORNECIMENTO E INSTALACAO | UN | 2 | BANCO DE DADOS'!C2205
19.12 | QUADRO DE DISTRIBUICAO DE ENERGIA DE EMBUTIR, EM CHAPA METALICA, PARA 40 DISJUNTORES TERMOMAGNETICOS MONOPOLARES, COM BARRAMENTO TRIFASICO E NEUTRO, FORNECIMENTO E INSTALACAO | UN | 1 | BANCO DE DADOS'!C2211
19.13 | DISJUNTOR TRIPOLAR DIN, 100 OU 125A – FORNECIMENTO E INSTALAÇÃO | UN | 2 | BANCO DE DADOS'!C2218 ( 1 no quadro de distribuição e 1 no medidor)
19.14 | DISJUNTOR MONOPOLAR TIPO DIN, CORRENTE NOMINAL DE 10A - FORNECIMENTO E INSTALAÇÃO. AF_04/2016 | UN | 5 | BANCO DE DADOS'!C2224
19.15 | DISJUNTOR MONOPOLAR TIPO DIN, CORRENTE NOMINAL DE 16A - FORNECIMENTO E INSTALAÇÃO. AF_04/2016 | UN | 3 | BANCO DE DADOS'!C2230
19.16 | DISJUNTOR MONOPOLAR TIPO DIN, CORRENTE NOMINAL DE 20A - FORNECIMENTO E INSTALAÇÃO. AF_04/2016 | UN | 5 | BANCO DE DADOS'!C2235
19.17 | DISJUNTOR MONOPOLAR TIPO DIN, CORRENTE NOMINAL DE 25A - FORNECIMENTO E INSTALAÇÃO. AF_04/2016 |  | 1
19.18 | DISJUNTOR BIPOLAR TIPO DIN, CORRENTE NOMINAL DE 20A - FORNECIMENTO E INSTALAÇÃO. AF_04/2016 | UN | 3 | BANCO DE DADOS'!C2275
19.19 | DISJUNTOR BIPOLAR TIPO DIN, CORRENTE NOMINAL DE 25A - FORNECIMENTO E INSTALAÇÃO. AF_04/2016 | UN | 4 | BANCO DE DADOS'!C2257
19.20 | Dispositivo de proteção contra surto de tensão DPS 45KA - 175v (para-raio) | UN | 3 | BANCO DE DADOS'!C2240
20 | ENTRADA DE ENERGIA COM MURETA EM ALVENARIA DE 1 VEZ, COMPLETA
20.1 | CORDOALHA DE COBRE NU 25 MM², NÃO ENTERRADA, COM ISOLADOR - FORNECIMENTO E INSTALAÇÃO. AF_12/2017 | M | 13 | BANCO DE DADOS'!C2281
20.2 | HASTE DE ATERRAMENTO 3/4 PARA SPDA - FORNECIMENTO E INSTALAÇÃO. AF_12/2017 | UN | 4 | BANCO DE DADOS'!C2288
20.3 | CAIXA DE PASSAGEM 50X50X60 FUNDO BRITA C/ TAMPA | UN | 3 | BANCO DE DADOS'!C2295
20.4 | CABO DE COBRE FLEXÍVEL ISOLADO, 35 MM², ANTI-CHAMA 450/750 V, PARA DISTRIBUIÇÃO - FORNECIMENTO E INSTALAÇÃO. AF_12/2015 | M | 167.7 | BANCO DE DADOS'!C2300
20.5 | TERMINAL OU CONECTOR DE PRESSAO - PARA CABO 35MM2 - FORNECIMENTO E INSTALACAO | UN | 8 | BANCO DE DADOS'!C2305 (4UN NO QUADRO DE MDIÇÃO E 4UN QUADRO DE DISTRIBUIÇÃO)
20.6 | ELETRODUTO RÍGIDO ROSCÁVEL, PVC, DN 60 MM (2") - FORNECIMENTO E INSTALAÇÃO. AF_12/2015 | M | 27 | BANCO DE DADOS'!C2310
20.7 | CURVA 90 GRAUS PARA ELETRODUTO, PVC, ROSCÁVEL, DN 60 MM (2") - FORNECIMENTO E INSTALAÇÃO. AF_12/2015 | UN | 4 | 3 NA MURETA DE ENTRADA E 1 NA CIRCULAÇÃO ABAIXO DO QGD
20.8 | LUVA PARA ELETRODUTO, PVC, ROSCÁVEL, DN 60 MM (2") - FORNECIMENTO E INSTALAÇÃO. AF_12/2015 | UN | 8 | O DOBRO DE CURVAS
20.9 | ALVENARIA EM TIJOLO CERAMICO MACICO 5X10X20CM 1 VEZ (ESPESSURA 20CM), ASSENTADO COM ARGAMASSA TRACO 1:2:8 (CIMENTO, CAL E AREIA) | m² | 3.3 | BANCO DE DADOS'!C2315
20.10 | CHAPISCO APLICADO EM ALVENARIA (SEM PRESENÇA DE VÃOS) E ESTRUTURAS DE CONCRETO DE FACHADA, COM COLHER DE PEDREIRO. ARGAMASSA TRAÇO 1:3 COM PREPARO MANUAL. AF_06/2014 | m² | 6.6 | BANCO DE DADOS'!C2327
20.11 | EMBOÇO OU MASSA ÚNICA EM ARGAMASSA TRAÇO 1:2:8, PREPARO MECÂNICO COM BETONEIRA 400 L, APLICADA MANUALMENTE EM PANOS CEGOS DE FACHADA (SEM PRESENÇA DE VÃOS), ESPESSURA DE 25 MM. AF_06/2014 | m² | 6.6 | BANCO DE DADOS'!C2332
20.12 | TEXTURA ACRÍLICA, APLICAÇÃO MANUAL EM PAREDE, UMA DEMÃO. AF_09/2016 | m² | 6.6 | BANCO DE DADOS'!C2338
20.13 | APLICAÇÃO MANUAL DE PINTURA COM TINTA LÁTEX ACRÍLICA EM PAREDES, DUAS DEMÃOS. AF_06/2014 | m² | 6.6 | '18_INSTALAÇÕES ELÉTRICAS'!D573
20.14 | TUBO DE AÇO GALVANIZADO COM COSTURA, CLASSE MÉDIA, DN 50 (2"), CONEXÃO ROSQUEADA, INSTALADO EM PRUMADAS - FORNECIMENTO E INSTALAÇÃO. AF_12/2015 (Pontalete) | M | 6 | BANCO DE DADOS'!C2343
20.15 | ARMACAO SECUNDARIA OU REX COMPLETA PARA QUATRO LINHAS-FORNECIMENTO E INSTALACAO. | UN | 1 | BANCO DE DADOS'!C2349
20.16 | CAIXA DE MEDIÇÃO EXTERNA EM CHAPA DE AÇO COM VISOR PARA 1 MEDIDOR TRIFÁSICO – FORNECIMENTO E INSTALAÇÃO EM MURETA DE ALVENARIA | UN | 1 | MURETA DE ENTRADA
21 | INSTALAÇÕES HIDRO-SANITÁRIAS
21.1 | SISTEMA DE ALIMENTAÇÃO DE ÁGUA FRIA E BARRILETE
21.1.1 | (COMPOSIÇÃO REPRESENTATIVA) DO SERVIÇO DE INSTALAÇÃO DE TUBOS DE PVC, SOLDÁVEL, ÁGUA FRIA, DN 25 MM (INSTALADO EM RAMAL, SUB-RAMAL, RAMAL DE DISTRIBUIÇÃO OU PRUMADA), INCLUSIVE CONEXÕES, CORTES E FIXAÇÕES, PARA PRÉDIOS. AF_10/2015 | M | 77.39 | BANCO DE DADOS'!C2355
21.1.2 | (COMPOSIÇÃO REPRESENTATIVA) DO SERVIÇO DE INSTALAÇÃO DE TUBOS DE PVC, SOLDÁVEL, ÁGUA FRIA, DN 50 MM (INSTALADO EM PRUMADA), INCLUSIVE CONEXÕES, CORTES E FIXAÇÕES, PARA PRÉDIOS. AF_10/2015 | M | 25.17 | BANCO DE DADOS'!C2365
21.1.3 | PONTO DE CONSUMO TERMINAL DE ÁGUA FRIA (SUBRAMAL) COM TUBULAÇÃO DE PVC, DN 25 MM, INSTALADO EM RAMAL DE ÁGUA, INCLUSOS RASGO E CHUMBAMENTO EM ALVENARIA. AF_12/2014 | UN | 6 | 3 TORNEIRAS EXTERNAS + 1 TANQUE + 2 ALIMENTAÇÃO PARA RESERVATÓRIO - 'BANCO DE DADOS'!C2370
21.1.4 | CAIXA D´ÁGUA EM POLIETILENO, 1000 LITROS, COM ACESSÓRIOS | UN | 1 | cx dágua elevada
21.1.5 | REGISTRO DE ESFERA, PVC, SOLDÁVEL, DN 25 MM, INSTALADO EM RESERVAÇÃO DE ÁGUA DE EDIFICAÇÃO QUE POSSUA RESERVATÓRIO DE FIBRA/FIBROCIMENTO FORNECIMENTO E INSTALAÇÃO. AF_06/2016 | UN | 3 | 1 na Entrada e 2 Cx Superior
21.1.6 | REGISTRO DE ESFERA, PVC, SOLDÁVEL, DN 50 MM, INSTALADO EM RESERVAÇÃO DE ÁGUA DE EDIFICAÇÃO QUE POSSUA RESERVATÓRIO DE FIBRA/FIBROCIMENTO FORNECIMENTO E INSTALAÇÃO. AF_06/2016 | UN | 1 | Distribuição da cx dágua superior
21.1.7 | CAIXA DE PASSGEM 50X50X60 FUNDO BRITA C/ TAMPA | UN | 1 | CX HIDRÔMETRO
21.2 | SISTEMA DE DISTRIBUIÇÃO DE ÁGUA FRIA
21.2.1 | PONTO DE CONSUMO TERMINAL DE ÁGUA FRIA (SUBRAMAL) COM TUBULAÇÃO DE PVC, DN 25 MM, INSTALADO EM RAMAL DE ÁGUA, INCLUSOS RASGO E CHUMBAMENTO EM ALVENARIA. AF_12/2014 | UN | 11 | BANCO DE DADOS'!C2380
21.2.2 | REGISTRO DE GAVETA BRUTO, LATÃO, ROSCÁVEL, 3/4", COM ACABAMENTO E CANOPLA CROMADOS. FORNECIDO E INSTALADO EM RAMAL DE ÁGUA. AF_12/2014 | UN | 4 | BANCO DE DADOS'!C2390
21.2.3 | LUVA DE REDUÇÃO, PVC, SOLDÁVEL, DN 50MM X 25MM, INSTALADO EM PRUMADA DE ÁGUA FORNECIMENTO E INSTALAÇÃO. AF_12/2014 | UN | 4 | MESMA QTD REG DE GAVETA
21.2.4 | REGISTRO DE PRESSÃO BRUTO, LATÃO, ROSCÁVEL, 3/4", COM ACABAMENTO E CANOPLA CROMADOS. FORNECIDO E INSTALADO EM RAMAL DE ÁGUA. AF_12/2014 | UN | 1 | WC FUNC - 'BANCO DE DADOS'!C2400
21.3 | SISTEMA DE ESGOTO SANITÁRIO
21.3.1 | ESCAVAÇÃO MANUAL DE VALA/CAVA EM LODO, ENTRE 3 E 4,5M DE PROFUNDIDADE | m³ | 25.23 | BANCO DE DADOS'!C2410 (FOSSA E SUMIDOURO)
21.3.2 | FOSSA SÉPTICA EM ALVENARIA DE TIJOLO CERÂMICO MACIÇO, DIMENSÕES EXTERNAS DE 1,90X1,10X1,40 M, VOLUME DE 1.500 LITROS, REVESTIDO INTERNAMENTE COM MASSA ÚNICA E IMPERMEABILIZANTE E COM TAMPA DE CONCRETO ARMADO COM ESPESSURA DE 8 CM | UN | 1 | ok
21.3.3 | SUMIDOURO EM ALVENARIA DE TIJOLO CERAMICO MACIÇO DIAMETRO 1,40M E ALTURA 5,00M, COM TAMPA EM CONCRETO ARMADO DIAMETRO 1,60M E ESPESSURA 10CM | UN | 1 | ok
21.3.4 | (COMPOSIÇÃO REPRESENTATIVA) DO SERVIÇO DE INSTALAÇÃO DE TUBO DE PVC, SÉRIE NORMAL, ESGOTO PREDIAL, DN 40 MM (INSTALADO EM RAMAL DE DESCARGA OU RAMAL DE ESGOTO SANITÁRIO), INCLUSIVE CONEXÕES, CORTES E FIXAÇÕES, PARA PRÉDIOS. AF_10/2015 | M | 7.2 | BANCO DE DADOS'!C2432 (TUBO DE INTERLIGAÇÃO DOS PONTOS DE LAVATÓRIOS ATÉ AS CAIXAS DE INSPEÇÃO)
21.3.5 | (COMPOSIÇÃO REPRESENTATIVA) DO SERVIÇO DE INSTALAÇÃO DE TUBO DE PVC, SÉRIE NORMAL, ESGOTO PREDIAL, DN 50 MM (INSTALADO EM RAMAL DE DESCARGA OU RAMAL DE ESGOTO SANITÁRIO), INCLUSIVE CONEXÕES, CORTES E FIXAÇÕES PARA, PRÉDIOS. AF_10/2015 | M | 12.6 | BANCO DE DADOS'!C2437
21.3.6 | (COMPOSIÇÃO REPRESENTATIVA) DO SERVIÇO DE INST. TUBO PVC, SÉRIE N, ESGOTO PREDIAL, 100 MM (INST. RAMAL DESCARGA, RAMAL DE ESG. SANIT., PRUMADA ESG. SANIT., VENTILAÇÃO OU SUB-COLETOR AÉREO), INCL. CONEXÕES E CORTES, FIXAÇÕES, P/ PRÉDIOS. AF_10/2015 | M | 37.5 | BANCO DE DADOS'!C2442
21.3.7 | CAIXA SIFONADA, PVC, DN 100 X 100 X 50 MM, JUNTA ELÁSTICA, FORNECIDA E INSTALADA EM RAMAL DE DESCARGA OU EM RAMAL DE ESGOTO SANITÁRIO. AF_12/2014 | UN | 6 | BANCO DE DADOS'!C2447
21.3.8 | CAIXA DE INSPEÇÃO EM ALVENARIA DE TIJOLO MACIÇO 60X60X60CM, REVESTIDA INTERNAMENTO COM BARRA LISA (CIMENTO E AREIA, TRAÇO 1:4) E=2,0CM, COM TAMPA PRÉ-MOLDADA DE CONCRETO E FUNDO DE CONCRETO 15MPA TIPO C - ESCAVAÇÃO E CONFECÇÃO | UN | 4 | BANCO DE DADOS'!C2457
21.3.9 | CAIXA DE GORDURA DUPLA (CAPACIDADE: 126 L), RETANGULAR, EM ALVENARIA COM BLOCOS DE CONCRETO, DIMENSÕES INTERNAS = 0,4X0,7 M, ALTURA INTERNA = 0,8 M. AF_05/2018 | UN | 1 | BANCO DE DADOS'!C2458 - Externa - Proximo a Copa
21.4 | SISTEMA DE DRENAGEM PARA CONDCIONADOR DE AR TIPO SPLIT
21.4.1 | (COMPOSIÇÃO REPRESENTATIVA) DO SERVIÇO DE INSTALAÇÃO TUBOS DE PVC, SOLDÁVEL, ÁGUA FRIA, DN 32 MM (INSTALADO EM RAMAL, SUB-RAMAL, RAMAL DE DISTRIBUIÇÃO OU PRUMADA), INCLUSIVE CONEXÕES, CORTES E FIXAÇÕES, PARA PRÉDIOS. AF_10/2015 | M | 48 | BANCO DE DADOS'!C2463 (6 SPLITS, MEDIA DE 8M PARA CADA EVAPORADORA) Ajustar detalhes da posição externa do dreno e das conexões com a Fiscalização
21.4.2 | (COMPOSIÇÃO REPRESENTATIVA) DO SERVIÇO DE INST. TUBO PVC, SÉRIE N, ESGOTO PREDIAL, DN 75 MM, (INST. EM RAMAL DE DESCARGA, RAMAL DE ESG. SANITÁRIO, PRUMADA DE ESG. SANITÁRIO OU VENTILAÇÃO), INCL. CONEXÕES, CORTES E FIXAÇÕES, P/ PRÉDIOS. AF_10/2015 | M | 19.7 | BANCO DE DADOS'!C2468
21.4.3 | CAIXA SIFONADA, PVC, DN 150 X 185 X 75 MM, FORNECIDA E INSTALADA EM RAMAIS DE ENCAMINHAMENTO DE ÁGUA PLUVIAL. AF_12/2014 | UN | 4 | BANCO DE DADOS'!C2473
21.4.4 | RASGO EM ALVENARIA PARA RAMAIS/ DISTRIBUIÇÃO COM DIAMETROS MENORES OU IGUAIS A 40 MM. AF_05/2015 | M | 16.2 | 6 drenos D=32mm com altura aproximada de 2,70m (Confirmar altura com a Fiscalização)
21.4.5 | ABERTURA/FECHAMENTO RASGO ALVENARIA PARA TUBOS, FECHAMENTO COM ARGAMASSA TRACO 1:1:6 (CIMENTO, CAL E AREIA) | M | 16.2 | 6 drenos D=32mm com altura aproximada de 2,70m (Confirmar altura com a Fiscalização)
21.5 | SISTEMA DE ÁGUAS PLUVIAIS
21.5.1 | (COMPOSIÇÃO REPRESENTATIVA) DO SERVIÇO DE INSTALAÇÃO DE TUBOS DE PVC, SÉRIE R, ÁGUA PLUVIAL, DN 150 MM (INSTALADO EM CONDUTORES VERTICAIS), INCLUSIVE CONEXÕES, CORTES E FIXAÇÕES, PARA PRÉDIOS. AF_10/2015 | M | 37.74 | BANCO DE DADOS'!C2478
21.5.2 | GRADE DE FERRO EM BARRA CHATA 3/16" | m² | 22.35 | BANCO DE DADOS'!C2484
21.5.3 | EXECUÇÃO DE CANALETA DE CONCRETO SIMPLES MOLDADA IN LOCO SOBRE TERRENO NATURAL, SECÇÃO TRANSVERSAL “V”, LARGURA 20CM, ALTURA CENTRAL 10CM, ESPESSURA 10CM | M | 122.36 | Face interna da canaleta rente ao muro perimetral + FACE INTERNA E EXTERNA NA ÁREA FRONTAL SEM MURO - 'BANCO DE DADOS'!C2494
21.5.4 | CAIXA DE AREIA 40X40X40CM EM ALVENARIA - EXECUÇÃO | UN | 4 | 4 CX CONFORME PROJETO 01/03 AGUAS PLUVIAIS
21.5.5 | GRADE DE FERRO EM BARRA CHATA 3/16" | m² | 0.64 | 4 TAMPAS DAS CAIXAS DE AREIA 4PÇ X 0,40M X 0,40M
22 | INSTALAÇÕES TELEFÔNICA E REDE DE DADOS
22.1 | SISTEMA DE TELEFONIA
22.1.1 | TOMADA PARA TELEFONE RJ11 - FORNECIMENTO E INSTALAÇÃO. AF_11/2019 | UN | 4 | BANCO DE DADOS'!C2503
22.1.2 | CAIXA RETANGULAR 4" X 2" BAIXA (0,30 M DO PISO), PVC, INSTALADA EM PAREDE - FORNECIMENTO E INSTALAÇÃO. AF_12/2015 | UN | 4 | BANCO DE DADOS'!C2503
22.1.3 | CABO TELEFÔNICO CCI-50 2 PARES, SEM BLINDAGEM, INSTALADO EM DISTRIBUIÇÃO DE EDIFICAÇÃO INSTITUCIONAL - FORNECIMENTO E INSTALAÇÃO. AF_11/2019 | M | 65.52 | BANCO DE DADOS'!C2531
22.1.4 | ELETRODUTO RÍGIDO ROSCÁVEL, PVC, DN 25 MM (3/4"), PARA CIRCUITOS TERMINAIS, INSTALADO EM PAREDE - FORNECIMENTO E INSTALAÇÃO. AF_12/2015 | M | 27.44 | BANCO DE DADOS'!C2519
22.1.5 | CURVA 90 GRAUS PARA ELETRODUTO, PVC, ROSCÁVEL, DN 25 MM (3/4"), PARA CIRCUITOS TERMINAIS, INSTALADA EM PAREDE - FORNECIMENTO E INSTALAÇÃO. AF_12/2015 | UN | 12 | 12 UND CONF. PB
22.1.6 | LUVA PARA ELETRODUTO, PVC, ROSCÁVEL, DN 25 MM (3/4"), PARA CIRCUITOS TERMINAIS, INSTALADA EM FORRO - FORNECIMENTO E INSTALAÇÃO. AF_12/2015 | UN | 41 | O DOBRO DE CURVAS + 1 LUVA PARA CADA TUBO (17 un)
22.1.7 | QUADRO DE DISTRIBUICAO PARA TELEFONE N.3, 40X40X12CM EM CHAPA METALICA, DE EMBUTIR, SEM ACESSORIOS, PADRAO TELEBRAS, FORNECIMENTO E INSTALAÇÃO. AF_11/2019 | UN | 1 | 1 QUADRO
22.2 | SISTEMA DE DADOS
22.2.1 | ELETROCALHA METALICA PERFURADA BASE E LATERAL, TIPO U, 150 x 100 x 3000MM - FORNECIMENTO E INSTALAÇÃO | M | 22.74 | BANCO DE DADOS'!C2541
22.2.2 | ELETRODUTO RÍGIDO ROSCÁVEL, PVC, DN 25 MM (3/4"), PARA CIRCUITOS TERMINAIS, INSTALADO EM PAREDE - FORNECIMENTO E INSTALAÇÃO. AF_12/2015 | M | 32.43 | BANCO DE DADOS'!C2546 (Eletrodutos entre a calha e ponto individual de cada prumada vertical das tomadas RJ45) - cada tomada terá seu eletroduto exclusivo, passando apenas 1 cabo UTB por eletroduto de 3/4"
22.2.3 | CURVA 90 GRAUS PARA ELETRODUTO, PVC, ROSCÁVEL, DN 25 MM (3/4"), PARA CIRCUITOS TERMINAIS, INSTALADA EM PAREDE - FORNECIMENTO E INSTALAÇÃO. AF_12/2015 | UN | 15 | BANCO DE DADOS'!C2557 (uma curva para cada prumada vertical na direção da tomada RJ45)
22.2.4 | LUVA PARA ELETRODUTO, PVC, ROSCÁVEL, DN 25 MM (3/4"), PARA CIRCUITOS TERMINAIS, INSTALADA EM PAREDE - FORNECIMENTO E INSTALAÇÃO. AF_12/2015 | UN | 30 | BANCO DE DADOS'!C2569 (2 luvas para cada curva)
22.2.5 | PONTO DE TOMADA LÓGICA EM PAREDE, INCLUINDO TOMADA RJ45, CAIXA, ELETRODUTO CORRUGADO PVC FLEXÍVEL ¾”, CABO UTP CAT. 6, RASGO, QUEBRA E CHUMBAMENTO | UN | 15 | BANCO DE DADOS'!C2580
22.2.6 | Fornecimento e instalação de canaleta sistema "X" 50 x 20mm com tampa (Referência: 062016-SBC) | m | 3 | 20_TELEFONIA E REDE DE DADOS'!D123 (Considerado 2 canaletas 50x20mm lado a lado com 1,50m emtre o Rack e o forro, para passagem dos cabos UTP's)
22.2.7 | MINI – RACK DE PAREDE EM CHAPA METÁLICA 19” – 9U x 470MM, PORTA COM VISOR EM VIDRO OU ACRÍLICO – FORNECIMENTO E INSTALAÇÃO | UN | 1 | ok
22.3 | INFRAESTRUTURA PARA CABEAMENTO DA ANTENA V-SAT
22.3.1 | ELETRODUTO RÍGIDO ROSCÁVEL, PVC, DN 50 MM (1 1/2") - FORNECIMENTO E INSTALAÇÃO. AF_12/2015 | M | 12 | BANCO DE DADOS'!C2603
22.3.2 | CURVA 90 GRAUS PARA ELETRODUTO, PVC, ROSCÁVEL, DN 50 MM (1 1/2") - FORNECIMENTO E INSTALAÇÃO. AF_12/2015 | UN | 3 | BANCO DE DADOS'!C2608
22.3.3 | LUVA COM ROSCA, PVC, SOLDÁVEL, DN 50MM X 1.1/2, INSTALADO EM PRUMADA DE ÁGUA - FORNECIMENTO E INSTALAÇÃO. AF_12/2014 | UN | 6 | BANCO DE DADOS'!C2613
22.3.4 | CABO DE COBRE FLEXÍVEL ISOLADO, 1,5 MM², ANTI-CHAMA 450/750 V, PARA CIRCUITOS TERMINAIS - FORNECIMENTO E INSTALAÇÃO. AF_12/2015 (CABO GUIA) | M | 20 | 12M DE ELETRODUTO, ESTIMA-SE COM FOLGA 20M DE CABO GUIA
23 | APARELHOS E METAIS
23.1 | SABONETEIRA PLASTICA TIPO DISPENSER PARA SABONETE LIQUIDO COM RESERVATORIO 800 A 1500 ML, INCLUSO FIXAÇÃO. AF_10/2016 | UN | 3 | BANCO DE DADOS'!C2619
23.2 | SABONETEIRA DE SOBREPOR (FIXADA NA PAREDE), TIPO CONCHA, EM ACO INOXIDAVEL - FORNECIMENTO E INSTALACAO | UN | 1 | WC FUNC CHUV
23.3 | PORTA TOALHA BANHO EM METAL CROMADO, TIPO BARRA, INCLUSO FIXAÇÃO. AF_10/2016 | UN | 1 | WC FUNC CHUV
23.4 | PORTA TOALHA ROSTO EM METAL CROMADO, TIPO ARGOLA, INCLUSO FIXAÇÃO. AF_10/2016 | UN | 4 | BANCO DE DADOS'!C2628
23.5 | PAPELEIRA DE PAREDE EM METAL CROMADO SEM TAMPA, INCLUSO FIXAÇÃO. AF_10/2016 | UN | 3 | BANCO DE DADOS'!C2637
23.6 | CHUVEIRO ELÉTRICO COMUM CORPO PLÁSTICO, TIPO DUCHA  FORNECIMENTO E INSTALAÇÃO. AF_01/2020 | UN | 1,0 | WC FUNC CHUV
23.7 | Ducha higiênica com registro metálico de 1/2" (8211-ORSE como referência) | UN | 3 | BANCO DE DADOS'!C2646
23.8 | ESPELHO CRISTAL ESPESSURA 4MM, COM MOLDURA EM ALUMINIO E COMPENSADO 6MM PLASTIFICADO COLADO | m² | 1.05 | BANCO DE DADOS'!C2655
23.9 | VASO SANITÁRIO SIFONADO COM CAIXA ACOPLADA LOUÇA BRANCA - FORNECIMENTO E INSTALAÇÃO. AF_12/2013 | UN | 1 | WC FUNC
23.10 | ASSENTO SANITÁRIO CONVENCIONAL - FORNECIMENTO E INSTALACAO. AF_01/2020 | UN | 1 | WC FUNC
23.11 | ENGATE FLEXÍVEL EM PLÁSTICO BRANCO, 1/2" X 40CM - FORNECIMENTO E INSTALAÇÃO. AF_12/2013 (Vasos sanitários) | UN | 6 | LAV LAVABOS (2) + VASOS SANIT (3) + TANQUE (1)
23.12 | VASO SANITÁRIO SIFONADO COM CAIXA ACOPLADA SEM FURO FRONTAL PARA PCD, A=440MM, EM LOUÇA BRANCA, COM ASSENTO - FORNECIMENTO E INSTALAÇÃO (Ref:. 95471-SINAPI) | UN | 2 | WC PUB
23.13 | BARRA DE APOIO RETA, EM ACO INOX POLIDO, COMPRIMENTO 80 CM, FIXADA NA PAREDE - FORNECIMENTO E INSTALAÇÃO. AF_01/2020 | UN | 6 | BANCO DE DADOS'!C2682
23.14 | BARRA DE APOIO EM "L", EM ACO INOX POLIDO 80 X 80 CM, FIXADA NA PAREDE - FORNECIMENTO E INSTALACAO. AF_01/2020 | UN | 2 | BANCO DE DADOS'!C2691
23.15 | LAVATÓRIO LOUÇA BRANCA COM COLUNA, 45 X 55CM OU EQUIVALENTE, PADRÃO MÉDIO - FORNECIMENTO E INSTALAÇÃO. AF_12/2013 (meia coluna) | UN | 2 | BANCO DE DADOS'!C2700
23.16 | VÁLVULA EM METAL CROMADO 1.1/2" X 1.1/2" PARA TANQUE OU LAVATÓRIO, COM OU SEM LADRÃO - FORNECIMENTO E INSTALAÇÃO. AF_12/2013 | UN | 2 | 2 LAVATÓRIOS DO WC PÚBLICO
23.17 | TORNEIRA PARA LAVATÓRIO, DE MESA, BICA ALTA, METAL CROMADO - FORNECIMENTO E INSTALAÇÃO (MODELO 1196.C.LNK DA DECA OU SIMILAR) | UN | 2 | 2 LAVATÓRIOS DO WC PÚBLICO
23.18 | SIFÃO DO TIPO FLEXÍVEL EM PVC 1 X 1.1/2 - FORNECIMENTO E INSTALAÇÃO. AF_12/2013 | UN | 2 | 2 LAVATÓRIOS DO WC PÚBLICO
23.19 | BANCADA GRANITO CINZA POLIDO 0,50 X 0,60M, INCL. CUBA DE EMBUTIR OVAL LOUÇA BRANCA 35 X 50CM, VÁLVULA METAL CROMADO, SIFÃO FLEXÍVEL PVC, ENGATE 30CM FLEXÍVEL PLÁSTICO E TORNEIRA CROMADA DE MESA, PADRÃO POPULAR - FORNEC. E INSTALAÇÃO. AF_12/2013 | UN | 1 | WC FUNC
23.20 | BANCADA DE GRANITO CINZA POLIDO 150 X 60 CM, COM CUBA DE EMBUTIR DE AÇO INOXIDÁVEL MÉDIA, VÁLVULA AMERICANA EM METAL CROMADO, SIFÃO FLEXÍVEL EM PVC, ENGATE FLEXÍVEL 30 CM, TORNEIRA CROMADA LONGA DE PAREDE, 1/2 OU 3/4, PARA PIA DE COZINHA, PADRÃO POPULAR- | UN | 1 | PIA COZ
23.21 | TANQUE DE LOUÇA BRANCA COM COLUNA, 30L OU EQUIVALENTE, INCLUSO SIFÃO FLEXÍVEL EM PVC, VÁLVULA PLÁSTICA E TORNEIRA DE METAL CROMADO PADRÃO POPULAR - FORNECIMENTO E INSTALAÇÃO. AF_12/2013_P | UN | 1 | EXTERNO
23.22 | TORNEIRA PLÁSTICA 3/4" PARA TANQUE - FORNECIMENTO E INSTALAÇÃO. AF_12/2013 | UN | 3 | EXTERNO
24 | PINTURA
24.1 | APLICAÇÃO DE FUNDO SELADOR ACRÍLICO EM TETO, UMA DEMÃO. AF_06/2014 (Teto das marquises) | m² | 32.26 | BANCO DE DADOS'!C2722 (LAJES DAS MARQUISES)
24.2 | APLICAÇÃO DE FUNDO SELADOR ACRÍLICO EM PAREDES, UMA DEMÃO. AF_06/2014 (Paredes internas e muros) | m² | 789.68 | BANCO DE DADOS'!C2721
24.3 | APLICAÇÃO MANUAL DE MASSA ACRÍLICA EM SUPERFÍCIES EXTERNAS DE SACADA DE EDIFÍCIOS DE MÚLTIPLOS PAVIMENTOS, DUAS DEMÃOS. AF_05/2017 (Teto das marquises) | m² | 32.26 | BANCO DE DADOS'!C2722 (TETO DAS LAJES DAS MARQUISES)
24.4 | TEXTURA ACRÍLICA, APLICAÇÃO MANUAL EM PAREDE, UMA DEMÃO. AF_09/2016 (Muros Perimetrais) | m² | 441.46 | BANCO DE DADOS'!C2768
24.5 | APLICAÇÃO E LIXAMENTO DE MASSA LÁTEX EM PAREDES, DUAS DEMÃOS. AF_06/2014 (Paredes internas) | m² | 348.22 | BANCO DE DADOS'!C2788
24.6 | APLICAÇÃO MANUAL DE PINTURA COM TINTA LÁTEX ACRÍLICA EM TETO, DUAS DEMÃOS. AF_06/2014 (Tinta fosca nos teto das marquises) | m² | 32.26 | BANCO DE DADOS'!C2722
24.7 | APLICAÇÃO MANUAL DE TINTA LÁTEX ACRÍLICA EM PAREDE EXTERNAS DE CASAS, DUAS DEMÃOS. AF_11/2016 (Tinta semi-brilho ou Acetinada) | m² | 789.68 | BANCO DE DADOS'!C2768+'BANCO DE DADOS'!C2788 (paredes internas e muros)
24.8 | FUNDO ANTICORROSIVO A BASE DE OXIDO DE FERRO (ZARCAO), UMA DEMAO | m² | 395.72 | BANCO DE DADOS'!C2795
24.9 | PINTURA ESMALTE FOSCO, DUAS DEMAOS, SOBRE SUPERFICIE METALICA | m² | 395.72 | BANCO DE DADOS'!C2795
24.10 | PINTURA ACRILICA EM PISO CIMENTADO DUAS DEMAOS | m² | 472.98 | BANCO DE DADOS'!C2843
24.11 | PINTURA COM TINTA A BASE DE BORRACHA CLORADA , DE FAIXAS DE DEMARCACAO, EM QUADRA POLIESPORTIVA, 5 CM DE LARGURA. (Estacionamento) | ML | 77.31 | BANCO DE DADOS'!C2852
24.12 | SINALIZACAO HORIZONTAL COM TINTA RETRORREFLETIVA A BASE DE RESINA ACRILICA COM MICROESFERAS DE VIDRO (Rampas, logotipos PCD e Idoso) | m² | 6.56 | 2 de Deficiente / 1 de idoso / rampa entrada prédio (1,1*1,1)*2+(1,1*1,1)+(2,44*1,2) = 6,56
25 | PREVENÇÃO E COMBATE A INCÊNDIO
25.1 | EXTINTOR DE INCÊNDIO DE PQS, TIPO ABC, 6KG – FORNECIMENTO E INSTALAÇÃO | UN | 2 | BANCO DE DADOS'!C2860
25.2 | PLACA DE SINALIZAÇÃO DE EXTINTOR, FOTOLUMINESCENTE, QUADRADA 20 x 20CM, EM PVC 2MM, ANTICHAMAS (SÍMBOLOS, CORES E PICTOGRAMAS CONFORME NBR 13434) | UN | 2
25.3 | PLACA DE SINALIZAÇÃO DE SAÍDA DE EMERGÊNCIA 15,8x31,6CM EM PVC, FOTOLUMINESCENTE - LETRAS/PICTOGRAMAS (73916-SINAPI COMO REFERÊNCIA) | UN | 20 | BANCO DE DADOS'!C2882
25.4 | SINALIZACAO HORIZONTAL COM TINTA RETRORREFLETIVA A BASE DE RESINA ACRILICA COM MICROESFERAS DE VIDRO (EXTINTOR E-12) | m² | 2 | BANCO DE DADOS'!C2860 (PINTURA DE PISO 1 X 1 M )
26 | DIVERSOS
26.1 | PLACA IDENTIFICACAO ACRILICO 25X8CM BORDA POLIDA - FORNECIMENTO E COLOCACAO | UN | 11 | BANCO DE DADOS'!C2959
26.2 | PLACA DE INAUGURAÇÃO EM AÇO INOX, PINTURA EM CORROSÃO, DIMENSÕES 50 x 40CM (L x A) - FORNECIMENTO E INSTALAÇÃO | UN | 1 | OK
26.3 | LETRA DE AÇO INOX EM CAIXA ALTA, ALTURA ENTRE 16 E 20CM – FORNECIMENTO E INSTALAÇÃO | UN | 51 | BANCO DE DADOS'!C2975
26.4 | BRASÃO EM CHAPA DE AÇO INOX, ESPESSURA 2MM, ALTURA 50CM, TIPO CAIXA, PINTURA AUTOMOTIVA COLORIDA EM CORROSÃO - FORNECIMENTO E INSTALAÇÃO | UN | 1 | OK
27 | MASTRO PARA BANDEIRAS |  |  | Mastro p/ bandeiras 03 (três) unidades em Tubo galvanizado comprimento Total = 7m (4m de 2" + 3m de 1 1/2"), pintado na cor branca, com CAP ou tampão em chapa, para Bandeiras Nacional, Estadual e Institucional e base de concreto revestida com emboço (1,00 x 0,50 x 0,30m).
27.5.1 | TUBO DE AÇO GALVANIZADO COM COSTURA, CLASSE MÉDIA, CONEXÃO RANHURADA, DN 50 (2"), INSTALADO EM PRUMADAS - FORNECIMENTO E INSTALAÇÃO. AF_12/2015 | M | 12 | BANCO DE DADOS'!C2983
27.5.2 | TUBO DE AÇO GALVANIZADO COM COSTURA, CLASSE MÉDIA, DN 40 (1 1/2"), CONEXÃO ROSQUEADA, INSTALADO EM REDE DE ALIMENTAÇÃO PARA HIDRANTE - FORNECIMENTO E INSTALAÇÃO. AF_12/2015 | M | 8 | BANCO DE DADOS'!C2997
27.5.3 | PINTURA ESMALTE FOSCO, DUAS DEMAOS, SOBRE SUPERFICIE METALICA, INCLUSO UMA DEMAO DE FUNDO ANTICORROSIVO. UTILIZACAO DE REVOLVER ( AR-COMPRIMIDO). | m² | 3.14 | BANCO DE DADOS'!C2975
27.5.4 | (COMPOSIÇÃO REPRESENTATIVA) EXECUÇÃO DE ESTRUTURAS DE CONCRETO ARMADO, PARA EDIFICAÇÃO HABITACIONAL UNIFAMILIAR TÉRREA (CASA ISOLADA), FCK = 25 MPA. AF_01/2017 (Base em concreto de 1,00 x 0,50 x 0,30m) | m³ | 0.15 | BANCO DE DADOS'!C3011
28 | AS BUILT
28.1 | ENGENHEIRO CIVIL DE OBRA PLENO COM ENCARGOS COMPLEMENTARES | h | 40 | 5 dias com 8h = 40h - engenheiro para atualizar todos os projetos, imprimir em 2 vias
29 | LIMPEZA FINAL DA OBRA
29.1 | LIMPEZA DE LADRILHO HIDRÁULICO EM PAREDE COM PANO ÚMIDO. AF_04/2019 | m² | 428 | BANCO DE DADOS'!C3017
29.2 | LIMPEZA VIDRO COMUM | m² | 33.84 | BANCO DE DADOS'!C3024
29.3 | LIMPEZA DE PISO CERÂMICO OU PORCELANATO COM PANO ÚMIDO. AF_04/2019 | m² | 153.91 | BANCO DE DADOS'!C3033
29.4 | LIMPEZA DE FORRO REMOVÍVEL COM PANO ÚMIDO. AF_04/2019 | m² | 153.91 | BANCO DE DADOS'!C3033
29.5 | CARGA MANUAL DE ENTULHO EM CAMINHAO BASCULANTE 6 M3 | m³ | 30 | VALOR APROXIMADO DE 6M3 POR MÊS PARA LIMPEZA FINA DA OBRA
29.6 | TRANSPORTE DE ENTULHO COM CAMINHAO BASCULANTE 6 M3, RODOVIA PAVIMENTADA, DMT 0,5 A 1,0 KM | m³ | 30 | VALOR APROXIMADO DE 6M3 POR MÊS PARA LIMPEZA FINA DA OBRA
29.7 | LIMPEZA FINAL DA OBRA | m² | 1071.33 | LARGURA: 24,60M COMPRIMENTO: (45,15+41,95)/2 = 43,55m (EXCETO ÁREA GRAMADA NA CALÇADA DOS FUNDOS, APÓS MURO) ÁREA: 1.071,33 M2
Luciano Nascimento de Albuquerque
Engenheiro Civil – CREA 6025–D/AM-RR
Analista Judiciário - Esp. Engenharia
Seção de Obras e Projetos
TRE-AM
Note on D211: Giovane Lins: No original são 3
PODER JUDICIÁRIO
TRIBUNAL REGIONAL ELEITORAL DO AMAZONAS
SECRETARIA DE ADMINISTRAÇÃO, ORÇAMENTO E FINANÇAS
CORDENADORIA DE SERVIÇOS GERAIS
SEÇÃO DE OBRAS E PROJETOS

## 1_ADMINISTRAÇÃO DA OBRA
OBRA: | Construção do Prédio Sede do Cartório da 27ª Zona Eleitoral.
LOCAL: | URUCARÁ/AM.
LEVANTAMENTO QUANTITATIVO
ITEM | DISCRIMINAÇÃO | UNID. | QUANTITATIVO
1 | ADMINISTRAÇÃO DA OBRA
1.1 | ENGENHEIRO CIVIL DE OBRA PLENO COM ENCARGOS COMPLEMENTARES | h | 144
Critério: | Visita (2 dias) da 1,2,3,4,5 e 6 medição + visita de entrega das pendências (2 dias) = 6*2*8+2*8 +++ 4 dias de engenheiro para emissão de alvará da obra (4*8=32) ou seja 112+32=144
Dados: | ENGENHEIRO CIVIL DE OBRA PLENO
| Vistas | un | 2
| Medições e Pendências | un | 7
| Alvará | un | 2
| Horas | h | 8
Cálculo: | ENGENHEIRO CIVIL DE OBRA PLENO | h | 144
| Vistas para cada Medição | h | 112
| Visita alvará | h | 32
1.2 | ENCARREGADO GERAL DE OBRAS COM ENCARGOS COMPLEMENTARES | MES | 5
Critério: | 6 MESES = DURAÇÃO DO PERÍODO DE EXECUÇÃO
Dados: | ENCARREGADO GERAL DE OBRAS
| Previsto | mês | 5
1.3 | ALMOXARIFE COM ENCARGOS COMPLEMENTARES | MES | 5
Critério: | 6 MESES = DURAÇÃO DO PERÍODO DE EXECUÇÃO
Dados: | ALMOXARIFE
| Previsto | mês | 5
1.4 | VIGIA NOTURNO COM ENCARGOS COMPLEMENTARES | MES | 5
Critério: | 6 MESES = DURAÇÃO DO PERÍODO DE EXECUÇÃO
Dados: | VIGIA
| Previsto | mês | 5

## 2_MOBILIZAÇÃO E DESMOBILIZAÇÃO
OBRA: | Construção do Prédio Sede do Cartório da 27ª Zona Eleitoral.
LOCAL: | URUCARÁ/AM.
LEVANTAMENTO QUANTITATIVO
ITEM | DISCRIMINAÇÃO | UNID. | QUANTITATIVO
2 | MOBILIZAÇÃO E DESMOBILIZAÇÃO
2.1 | TRANSPORTE COMERCIAL COM CAMINHAO CARROCERIA 9 T, RODOVIA PAVIMENTADA | m3 x Km | 18234.81
Critério: | DISTÂNCIA ENTRE MANAUS-ITAPIRANGA = 339 KM TRANSPORTE DE MATERIAIS = 53,79 M³
Dados: | TRANSPORTE
| Cubagem | m³ | 53.79
| Distância | km | 339
Cálculo: | TRANSPORTE | m3 x Km | 18234.81
| Cubagem por quilômetros | m³xKm | 18234.81
Dados: | TRANSPORTE
Curva ABC de Insumos principais para quantificação do transporte Manaus-Urucará
Código | Descrição | Banco | Und | Quantidade | Espessura (m) ou embalagem | Volume (m3)
Operativa
00036881 | PASTILHA CERAMICA/PORCELANA, REVEST INT/EXT E PISCINA, CORES FRIAS *5 X 5* CM | SINAPI | m² | 334.27 | 0.006 | 2.0056
00001379 | CIMENTO PORTLAND COMPOSTO CP II-32 | SINAPI | KG | 54028.68 | 1080.5736 | 16.2086
00038195 | PISO PORCELANATO, BORDA RETA, EXTRA, FORMATO MAIOR QUE 2025 CM2 | SINAPI | m² | 178.97 | 0.006 | 1.0738
00007156 | TELA DE ACO SOLDADA NERVURADA, CA-60, Q-196, (3,11 KG/M2), DIAMETRO DO FIO = 5,0 MM, LARGURA = 2,45 M, ESPACAMENTO DA MALHA = 10 X 10 CM | SINAPI | m² | 530.37 | 0.005 | 2.6519
00000032 | ACO CA-50, 6,3 MM, VERGALHAO | SINAPI | KG | 1523.57 | 2418.3651 | 0.2418
00039025 | PORTA DE ABRIR EM ALUMINIO TIPO VENEZIANA, ACABAMENTO ANODIZADO NATURAL, SEM GUARNICAO/ALIZAR/VISTA, 87 X 210 CM | SINAPI | UN | 14.52 | 0.1 | 0.6015
00007243 | TELHA DE ACO ZINCADO TRAPEZOIDAL, A = *40* MM, E = 0,5 MM, SEM PINTURA | SINAPI | m² | 214.2 | 0.005 | 1.071
00007691 | TUBO ACO GALVANIZADO COM COSTURA, CLASSE MEDIA, DN 1/2", E = *2,65* MM, PESO *1,22* KG/M (NBR 5580) | SINAPI | M | 648.82 | 0.0009 | 0.5839
00037596 | ARGAMASSA COLANTE TIPO ACIII E | SINAPI | KG | 2215.99 | 110.7995 | 0.6648
00000546 | BARRA DE FERRO RETANGULAR, BARRA CHATA (QUALQUER DIMENSAO) | SINAPI | KG | 1012.58 | 1599.6524 | 0.4799
00000034 | ACO CA-50, 10,0 MM, VERGALHAO | SINAPI | KG | 882.33 | 1400.5238 | 0.1401
00043083 | PERFIL "U" ENRIJECIDO DE ACO GALVANIZADO, DOBRADO, 150 X 60 X 20 MM, E = 3,00 MM OU 200 X 75 X 25 MM, E = 3,75 MM | SINAPI | KG | 734.87 | 109.0312 | 0.9813
00004014 | MANTA ASFALTICA ELASTOMERICA EM POLIESTER 3 MM, TIPO III, CLASSE B, ACABAMENTO PP (NBR 9952) | SINAPI | m² | 99.37 | 9.937 | 0.6211
00000536 | REVESTIMENTO EM CERAMICA ESMALTADA EXTRA, PEI MENOR OU IGUAL A 3, FORMATO MENOR OU IGUAL A 2025 CM2 | SINAPI | m² | 151.98 | 0.006 | 0.9119
00037595 | ARGAMASSA COLANTE TIPO ACIII | SINAPI | KG | 1430.87 | 71.5435 | 0.4293
00021016 | TUBO ACO GALVANIZADO COM COSTURA, CLASSE LEVE, DN 100 MM ( 4"), E = 3,75 MM, *10,55* KG/M (NBR 5580) | SINAPI | M | 39.56 | 0.01 | 0.3956
00007356 | TINTA ACRILICA PREMIUM, COR BRANCO FOSCO | SINAPI | L | 170.6 | 9.4778 | 0.1705
00039233 | CABO DE COBRE, FLEXIVEL, CLASSE 4 OU 5, ISOLACAO EM PVC/A, ANTICHAMA BWF-B, 1 CONDUTOR, 450/750 V, SECAO NOMINAL 35 MM2 | SINAPI | M | 170.05 | 1.7005 | 0.0187
00038877 | MASSA PARA TEXTURA LISA DE BASE ACRILICA, USO INTERNO E EXTERNO | SINAPI | KG | 510.3 | 28.35 | 0.5249
00040598 | PERFIL UDC ("U" DOBRADO DE CHAPA) SIMPLES DE ACO LAMINADO, GALVANIZADO, ASTM A36, 127 X 50 MM, E= 3 MM | SINAPI | KG | 563.76 | 101.0323 | 0.7881
00010507 | VIDRO TEMPERADO INCOLOR E = 10 MM, SEM COLOCACAO | SINAPI | m² | 7.66 | 0.05 | 0.383
00034362 | JANELA ALUMINIO DE CORRER 1,20 X 1,20 M (AXL) COM 2 FOLHAS DE VIDRO INCLUSO GUARNICAO. | SINAPI | UN | 7.92 | 0.072 | 0.5702
00011795 | GRANITO PARA BANCADA, POLIDO, TIPO ANDORINHA/ QUARTZ/ CASTELO/ CORUMBA OU OUTROS EQUIVALENTES DA REGIAO, E= *2,5* CM | SINAPI | m² | 4.42 | 0.05 | 0.221
00011499 | MOLA HIDRAULICA DE PISO P/ VIDRO TEMPERADO 10MM | SINAPI | UN | 2 | 0.03 | 0.06
00004930 | PORTA DE ABRIR EM GRADIL COM BARRA CHATA 3 CM X 1/4", COM REQUADRO E GUARNICAO - COMPLETO - ACABAMENTO NATURAL | SINAPI | m² | 6.78 | 0.05 | 0.339
00004813 | PLACA DE OBRA (PARA CONSTRUCAO CIVIL) EM CHAPA GALVANIZADA *N. 22*, DE *2,0 X 1,125* M | SINAPI | m² | 5.99 | 0.05 | 0.2995
000000027 | BACIA COM CAIXA ACOPLADA BRANCA PARA PCD, MARCA: DECA, MODELO: VOGUE PLUS CONFORTO P.515 | Próprio | UN | 2 | 0.248 | 0.496
00007194 | TELHA DE FIBROCIMENTO ONDULADA E = 6 MM, DE 2,44 X 1,10 M (SEM AMIANTO) | SINAPI | m² | 48.23 | 0.01 | 0.4823
00007697 | TUBO ACO GALVANIZADO COM COSTURA, CLASSE MEDIA, DN 1.1/2", E = *3,25* MM, PESO *3,61* KG/M (NBR 5580) | SINAPI | M | 60.65 | 0.0025 | 0.1516
00040535 | PERFIL "U" SIMPLES DE ACO GALVANIZADO DOBRADO 75 X *40* MM, E = 2,65 MM | SINAPI | KG | 327.68 | 123.6528 | 0.3957
000000023 | BRASÃO DA REPÚBLICA EM CHAPA DE AÇO INOX DOBRADA, E = 2,00MM, ALTURA = 80,00CM E LARGURA PROPORCIONAL, COM SISTEMA DE CORROSÃO EM BAIXO RELEVO E PINTURA AUTOMOTIVA | Próprio | UN | 1 | 0.1215 | 0.1215
00037411 | TELA DE ACO SOLDADA GALVANIZADA/ZINCADA PARA ALVENARIA, FIO D = *1,24 MM, MALHA 25 X 25 MM | SINAPI | m² | 142.48 | 0.01 | 1.4248
00042243 | LUMINARIA DE LED PARA ILUMINACAO PUBLICA, DE 98 W ATE 137 W, INVOLUCRO EM ALUMINIO OU ACO INOX | SINAPI | UN | 3 | 0.108 | 0.324
00004777 | CANTONEIRA ACO ABAS IGUAIS (QUALQUER BITOLA), ESPESSURA ENTRE 1/8" E 1/4" | SINAPI | KG | 318.55 | 143.491 | 0.1291
00009840 | TUBO PVC, SERIE R, DN 150 MM, PARA ESGOTO OU AGUAS PLUVIAIS PREDIAL (NBR 5688) | SINAPI | M | 39.21 | 0.0324 | 1.2704
00007288 | TINTA ESMALTE SINTETICO PREMIUM FOSCO | SINAPI | L | 63.81 | 3.545 | 0.0638
00034357 | REJUNTE COLORIDO, CIMENTICIO | SINAPI | KG | 259.47 | 0.0015 | 0.3892
00036888 | GUARNICAO/MOLDURA DE ACABAMENTO PARA ESQUADRIA DE ALUMINIO ANODIZADO NATURAL, PARA 1 FACE | SINAPI | M | 181.76 | 0.005 | 0.9088
00000626 | MANTA LIQUIDA DE BASE ASFALTICA MODIFICADA COM A ADICAO DE ELASTOMEROS DILUIDOS EM SOLVENTE ORGANICO, APLICACAO A FRIO (MEMBRANA IMPERMEABILIZANTE ASFASTICA) | SINAPI | KG | 129.15 | 7.175 | 0.129
00001014 | CABO DE COBRE, FLEXIVEL, CLASSE 4 OU 5, ISOLACAO EM PVC/A, ANTICHAMA BWF-B, 1 CONDUTOR, 450/750 V, SECAO NOMINAL 2,5 MM2 | SINAPI | M | 992.64 | 9.9264 | 0.1094
00011029 | HASTE RETA PARA GANCHO DE FERRO GALVANIZADO, COM ROSCA 1/4 " X 30 CM PARA FIXACAO DE TELHA METALICA, INCLUI PORCA E ARRUELAS DE VEDACAO | SINAPI | CJ | 762.58 | 0.0002 | 0.1525
MAT.TRE - 073 | LUMINÁRIA QUADRADA PAINEL LED DE EMBUTIR 24 A 26W, LUZ BRANCA FRIA | Próprio | UN | 35.97 | 0.0123 | 0.4424
00020232 | SOLEIRA EM GRANITO, POLIDO, TIPO ANDORINHA/ QUARTZ/ CASTELO/ CORUMBA OU OUTROS EQUIVALENTES DA REGIAO, L= *15* CM, E= *2,0* CM | SINAPI | M | 14.84 | 0.0075 | 0.1113
00000565 | BARRA DE FERRO RETANGULAR, BARRA CHATA, 1" X 3/16" (L X E), 1,73 KG/M | SINAPI | M | 104.62 | 0.0006 | 0.0628
00007348 | TINTA ACRILICA PREMIUM PARA PISO | SINAPI | L | 80.59 | 4.4772 | 0.0805
00000033 | ACO CA-50, 8,0 MM, VERGALHAO | SINAPI | KG | 164.33 | 3.2866 | 0.631
00007307 | FUNDO ANTICORROSIVO PARA METAIS FERROSOS (ZARCAO) | SINAPI | L | 47.86 | 2.6589 | 0.0478
00010848 | PLACA DE INAUGURACAO METALICA, *40* CM X *60* CM | SINAPI | UN | 1 | 0.0175 | 0.0175
00011190 | JANELA BASCULANTE, ACO, COM BATENTE/REQUADRO, 60 X 60 CM (SEM VIDROS) | SINAPI | UN | 5.45 | 0.0735 | 0.4006
00043132 | ARAME RECOZIDO 16 BWG, D = 1,60 MM (0,016 KG/M) OU 18 BWG, D = 1,25 MM (0,01 KG/M) | SINAPI | KG | 58.48 | 1.1696 | 0.2246
00000511 | PRIMER PARA MANTA ASFALTICA A BASE DE ASFALTO MODIFICADO DILUIDO EM SOLVENTE, APLICACAO A FRIO | SINAPI | L | 54.32 | 3.0178 | 0.0543
00001350 | CHAPA DE MADEIRA COMPENSADA RESINADA PARA FORMA DE CONCRETO, DE *2,2 X 1,1* M, E = 10 MM | SINAPI | UN | 19.92 | 0.0242 | 0.4821
00036081 | BARRA DE APOIO RETA, EM ACO INOX POLIDO, COMPRIMENTO 80CM, DIAMETRO MINIMO 3 CM | SINAPI | UN | 5.99 | 0.0108 | 0.0647
00000002 | ELETROCALHA METALICA PERFURADA BASE E LATERAL, TIPO U, 150 x 100MM | Próprio | M | 39.59 | 0.015 | 0.5939
00000586 | CANTONEIRA ALUMINIO ABAS IGUAIS 1 ", E = 3 /16 " | SINAPI | M | 56.03 | 25.2387 | 0.0227
MAT.TRE - 028 | MINI - RACK EM CHAPA METÁLICA 19" - 9U x 470MM (PORTA COM VISOR DE VIDRO OU ACRÍLICO) | Próprio | PÇ | 1 | 0.288 | 0.288
00007334 | ADITIVO ADESIVO LIQUIDO PARA ARGAMASSAS DE REVESTIMENTOS CIMENTICIOS | SINAPI | L | 101.88 | 5.66 | 0.1018
00007696 | TUBO ACO GALVANIZADO COM COSTURA, CLASSE MEDIA, DN 2", E = *3,65* MM, PESO *5,10* KG/M (NBR 5580) | SINAPI | M | 18.68 | 0.0036 | 0.0672
00037558 | PLACA DE SINALIZACAO DE SEGURANCA CONTRA INCENDIO, FOTOLUMINESCENTE, RETANGULAR, *20 X 40* CM, EM PVC *2* MM ANTI-CHAMAS (SIMBOLOS, CORES E PICTOGRAMAS CONFORME NBR 13434) | SINAPI | UN | 19.98 | 0.0023 | 0.046
00039571 | PERFIL LONGARINA (PRINCIPAL), T CLICADO, EM ACO, BRANCO, PARA FORRO REMOVIVEL, 24 X 3750 MM (L X C) | SINAPI | M | 264.47 | 0.0009 | 0.238
00001381 | ARGAMASSA COLANTE AC I PARA CERAMICAS | SINAPI | KG | 867.32 | 43.366 | 0.2602
00004051 | MASSA CORRIDA PVA PARA PAREDES INTERNAS | SINAPI | 18L | 17.01 | 0.018 | 0.3062
00002689 | ELETRODUTO PVC FLEXIVEL CORRUGADO, COR AMARELA, DE 20 MM | SINAPI | M | 585.18 | 0.0016 | 0.9363
00003104 | JOGO DE FERRAGENS CROMADAS P/ PORTA DE VIDRO TEMPERADO, UMA FOLHA COMPOSTA: DOBRADICA SUPERIOR (101) E INFERIOR (103),TRINCO (502), FECHADURA (520),CONTRA FECHADURA (531),COM CAPUCHINHO | SINAPI | CJ | 2 | 0.075 | 0.15
00039569 | PERFIL TRAVESSA (SECUNDARIO), T CLICADO, EM ACO GALVANIZADO, BRANCO, PARA FORRO REMOVIVEL, 24 X 625 MM (L X C) | SINAPI | M | 242.95 | 0.0025 | 0.6074
00036209 | BARRA DE APOIO EM "L", EM ACO INOX POLIDO 80 X 80 CM, DIAMETRO MINIMO 3 CM | SINAPI | UN | 2 | 0.036 | 0.072
00000142 | SELANTE ELASTICO MONOCOMPONENTE A BASE DE POLIURETANO PARA JUNTAS DIVERSAS | SINAPI | 310ML | 23.43 | 0.0022 | 0.0515
00002391 | DISJUNTOR TERMOMAGNETICO TRIPOLAR 125A | SINAPI | UN | 2 | 0.0003 | 0.0006
00001013 | CABO DE COBRE, FLEXIVEL, CLASSE 4 OU 5, ISOLACAO EM PVC/A, ANTICHAMA BWF-B, 1 CONDUTOR, 450/750 V, SECAO NOMINAL 1,5 MM2 | SINAPI | M | 725.09 | 7.2509 | 0.0799
00006085 | SELADOR ACRILICO PAREDES INTERNAS/EXTERNAS | SINAPI | L | 131.39 | 7.2994 | 0.1313
MAT.TRE - 105 | LUMINÁRIA PLAFON LED SOBREPOR 24 A 26W | Próprio | UN | 14.99 | 0.0123 | 0.1844
SBC - 008609 | TORNEIRA LAVATÓRIO DE MESA, BICA ALTA CONFORTO CROMADO DECA 1196 LINK | Próprio | UN | 2 | 0.006 | 0.012
00012042 | QUADRO DE DISTRIBUICAO COM BARRAMENTO TRIFASICO, DE EMBUTIR, EM CHAPA DE ACO GALVANIZADO, PARA 40 DISJUNTORES DIN, 100 A | SINAPI | UN | 1 | 0.021 | 0.021
00011186 | ESPELHO CRISTAL E = 4 MM | SINAPI | m² | 1.05 | 3 | 0.216
00010851 | PLACA DE ACRILICO TRANSPARENTE ADESIVADA PARA SINALIZACAO DE PORTAS, BORDA POLIDA, DE *25 X 8*, E = 6 MM (NAO INCLUI ACESSORIOS PARA FIXACAO) | SINAPI | UN | 10.99 | 0.03 | 0.3297
00034557 | TELA DE ACO SOLDADA GALVANIZADA/ZINCADA PARA ALVENARIA, FIO D = *1,20 A 1,70* MM, MALHA 15 X 15 MM, (C X L) *50 X 7,5* CM | SINAPI | M | 286.7 | 0.0012 | 0.344
00007345 | TINTA LATEX PVA PREMIUM, COR BRANCA | SINAPI | L | 28.73 | 1.5961 | 0.0287
00039599 | CABO DE PAR TRANCADO UTP, 4 PARES, CATEGORIA 6 | SINAPI | M | 314.7 | 3.147 | 0.0347
00020271 | TANQUE LOUCA BRANCA COM COLUNA *30* L | SINAPI | UN | 1 | 0.24 | 0.24
00003777 | LONA PLASTICA PRETA, E= 150 MICRA | SINAPI | m² | 533.01 | 5.3301 | 0.4797
00039017 | ESPACADOR / DISTANCIADOR CIRCULAR COM ENTRADA LATERAL, EM PLASTICO, PARA VERGALHAO *4,2 A 12,5* MM, COBRIMENTO 20 MM | SINAPI | UN | 3283.85 | 0 | 0
00039572 | PERFIL TIPO CANTONEIRA EM L, EM ACO GALVANIZADO, BRANCO, PARA FORRO REMOVIVEL, *23* X 3000 MM (L X C) | SINAPI | M | 166.06 | 0.0009 | 0.1495
SBC - 063010 | EXTINTOR PÓ QUÍMICO SECO 6KG ABC NBR 11716 | Próprio | UN | 2 | 0.05 | 0.1
00003768 | LIXA EM FOLHA PARA FERRO, NUMERO 150 | SINAPI | UN | 238.93 | 0.0004 | 0.0956
00040552 | PARAFUSO, AUTO ATARRACHANTE, CABECA CHATA, FENDA SIMPLES, 1/4 (6,35 MM) X 25 MM | SINAPI | CENTO | 11.52 | 0.0015 | 0.0173
00010422 | BACIA SANITARIA (VASO) COM CAIXA ACOPLADA, DE LOUCA BRANCA | SINAPI | UN | 1.26 | 0.248 | 0.3125
00000567 | CANTONEIRA FERRO GALVANIZADO DE ABAS IGUAIS, 1" X 1/8" (L X E) , 1,20KG/M | SINAPI | M | 45.94 | 0.0009 | 0.0413
00001351 | CHAPA DE MADEIRA COMPENSADA RESINADA PARA FORMA DE CONCRETO, DE *2,2 X 1,1* M, E = 6 MM | SINAPI | UN | 12.44 | 0.0242 | 0.301
00005318 | SOLVENTE DILUENTE A BASE DE AGUARRAS | SINAPI | L | 31.49 | 0.0025 | 0.0787
00038083 | TOMADA RJ45, 8 FIOS, CAT 5E, CONJUNTO MONTADO PARA EMBUTIR 4" X 2" (PLACA + SUPORTE + MODULO) | SINAPI | UN | 14.99 | 0.0005 | 0.0075
00000156 | ADESIVO ESTRUTURAL A BASE DE RESINA EPOXI, BICOMPONENTE, FLUIDO | SINAPI | KG | 7.99 | 0.01 | 0.0799
00001062 | CAIXA INTERNA DE MEDICAO PARA 1 MEDIDOR TRIFASICO, COM VISOR, EM CHAPA DE ACO 18 USG (PADRAO DA CONCESSIONARIA LOCAL) | SINAPI | UN | 1 | 0.0315 | 0.0315
00009836 | TUBO PVC SERIE NORMAL, DN 100 MM, PARA ESGOTO PREDIAL (NBR 5688) | SINAPI | M | 40.89 | 0.01 | 0.4089
00038101 | TOMADA 2P+T 10A, 250V (APENAS MODULO) | SINAPI | UN | 63.13 | 0.0005 | 0.0316
00034616 | DISJUNTOR TIPO DIN/IEC, BIPOLAR DE 6 ATE 32A | SINAPI | UN | 6.99 | 0.0003 | 0.0021
00010426 | LAVATORIO LOUCA BRANCA COM COLUNA *54 X 44* CM | SINAPI | UN | 2 | 0.09 | 0.18
00009868 | TUBO PVC, SOLDAVEL, DN 25 MM, AGUA FRIA (NBR-5648) | SINAPI | M | 125.57 | 0.0009 | 0.113
00009869 | TUBO PVC, SOLDAVEL, DN 32 MM, AGUA FRIA (NBR-5648) | SINAPI | M | 54.88 | 0.0016 | 0.0878
00040304 | PREGO DE ACO POLIDO COM CABECA DUPLA 17 X 27 (2 1/2 X 11) | SINAPI | KG | 22.32 | 0.0011 | 0.0246
00038112 | INTERRUPTOR SIMPLES 10A, 250V (APENAS MODULO) | SINAPI | UN | 65.88 | 0.0075 | 0.4941
00002681 | ELETRODUTO DE PVC RIGIDO ROSCAVEL DE 2 ", SEM LUVA | SINAPI | M | 29.67 | 0.0025 | 0.0742
000000028 | ASSENTO PLÁSTICO BRANCO MARCA: DECA, MODELO: AP.50, PARA BACIA COM CAIXA ACOPLADA PARA PCD, VOGUE PLUS CONFORTO P.515 | Próprio | UN | 2 | 0.015 | 0.03
00038774 | LUMINARIA DE EMERGENCIA 30 LEDS, POTENCIA 2 W, BATERIA DE LITIO, AUTONOMIA DE 6 CR | SINAPI | UN | 12.99 | 0.0075 | 0.0974
00001872 | CAIXA DE PASSAGEM, EM PVC, DE 4" X 2", PARA ELETRODUTO FLEXIVEL CORRUGADO | SINAPI | UN | 150.86 | 0.0003 | 0.0453
00001370 | DUCHA HIGIENICA PLASTICA COM REGISTRO METALICO 1/2 " | SINAPI | UN | 3 | 0.008 | 0.024
00003378 | !EM PROCESSO DE DESATIVACAO! HASTE DE ATERRAMENTO EM ACO COM 3,00 M DE COMPRIMENTO E DN = 3/4", REVESTIDA COM BAIXA CAMADA DE COBRE, SEM CONECTOR | SINAPI | UN | 4 | 0.0027 | 0.0108
00039467 | DISPOSITIVO DPS CLASSE II, 1 POLO, TENSAO MAXIMA DE 175 V, CORRENTE MAXIMA DE *45* KA (TIPO AC) | SINAPI | UN | 3 | 0.0003 | 0.0009
00038094 | ESPELHO / PLACA DE 3 POSTOS 4" X 2", PARA INSTALACAO DE TOMADAS E INTERRUPTORES | SINAPI | UN | 133.73 | 0.0002 | 0.0267
00009875 | TUBO PVC, SOLDAVEL, DN 50 MM, PARA AGUA FRIA (NBR-5648) | SINAPI | M | 26.68 | 0.0025 | 0.0667
00000003 | ACIDO MURIATICO, DILUICAO 10% A 12% PARA USO EM LIMPEZA | SINAPI | L | 53.52 | 10.704 | 0.1499
00010491 | VIDRO LISO INCOLOR 6 MM - SEM COLOCACAO | SINAPI | m² | 1 | 0.05 | 0.05
00011033 | SUPORTE PARA CALHA DE 150 MM EM FERRO GALVANIZADO | SINAPI | UN | 37.7 | 0.0015 | 0.0566
00007314 | TINTA BORRACHA CLORADA, ACABAMENTO SEMIBRILHO, CORES VIVAS | SINAPI | L | 2.32 | 0.0056 | 0.013
00020083 | SOLUCAO LIMPADORA PARA PVC, FRASCO COM 1000 CM3 | SINAPI | UN | 6.08 | 0.0056 | 0.034
00001096 | ARMACAO VERTICAL COM HASTE E CONTRA-PINO, EM CHAPA DE ACO GALVANIZADO 3/16", COM 4 ESTRIBOS E 4 ISOLADORES | SINAPI | UN | 3 | 0.015 | 0.045
00006005 | REGISTRO GAVETA COM ACABAMENTO E CANOPLA CROMADOS, SIMPLES, BITOLA 3/4 " (REF 1509) | SINAPI | UN | 4 | 0.004 | 0.016
00021013 | TUBO ACO GALVANIZADO COM COSTURA, CLASSE LEVE, DN 50 MM ( 2"), E = 3,00 MM, *4,40* KG/M (NBR 5580) | SINAPI | M | 5.35 | 0.0025 | 0.0134
00000122 | ADESIVO PLASTICO PARA PVC, FRASCO COM 850 GR | SINAPI | UN | 4.6 | 0.002 | 0.0092
00003799 | LUMINARIA DE SOBREPOR EM CHAPA DE ACO PARA 2 LAMPADAS FLUORESCENTES DE *36* W, ALETADA, COMPLETA (LAMPADAS E REATOR INCLUSOS) | SINAPI | UN | 2.71 | 0.008 | 0.0217
00011758 | SABONETEIRA PLASTICA TIPO DISPENSER PARA SABONETE LIQUIDO COM RESERVATORIO 800 A 1500 ML | SINAPI | UN | 3 | 0.0023 | 0.0069
00000868 | CABO DE COBRE NU 25 MM2 MEIO-DURO | SINAPI | M | 13.64 | 0.1364 | 0.0015
00001871 | CAIXA OCTOGONAL DE FUNDO MOVEL, EM PVC, DE 3" X 3", PARA ELETRODUTO FLEXIVEL CORRUGADO | SINAPI | UN | 52.66 | 0.0003 | 0.0158
00002674 | ELETRODUTO DE PVC RIGIDO ROSCAVEL DE 3/4 ", SEM LUVA | SINAPI | M | 61.63 | 0.0004 | 0.0247
00040549 | PARAFUSO, COMUM, ASTM A307, SEXTAVADO, DIAMETRO 1/2 (12,7 MM) | SINAPI | CENTO | 1.19 | 0.004 | 0.0048
00009837 | TUBO PVC SERIE NORMAL, DN 75 MM, PARA ESGOTO PREDIAL (NBR 5688) | SINAPI | M | 21.62 | 0.0064 | 0.1384
00003524 | JOELHO PVC, SOLDAVEL, COM BUCHA DE LATAO, 90 GRAUS, 25 MM X 3/4", PARA AGUA FRIA PREDIAL | SINAPI | UN | 30.95 | 0.0001 | 0.0031
00004302 | PARAFUSO ZINCADO ROSCA SOBERBA, CABECA SEXTAVADA, 5/16 " X 250 MM, PARA FIXACAO DE TELHA EM MADEIRA | SINAPI | UN | 44.78 | 0.0002 | 0.009
00011714 | CAIXA SIFONADA PVC, 150 X 185 X 75 MM, COM GRELHA QUADRADA BRANCA | SINAPI | UN | 4 | 0.012 | 0.048
00000937 | FIO DE COBRE, SOLIDO, CLASSE 1, ISOLACAO EM PVC/A, ANTICHAMA BWF-B, 450/750V, SECAO NOMINAL 10 MM2 | SINAPI | M | 26.97 | 0.2697 | 0.003
00021012 | TUBO ACO GALVANIZADO COM COSTURA, CLASSE LEVE, DN 40 MM ( 1 1/2"), E = 3,00 MM, *3,48* KG/M (NBR 5580) | SINAPI | M | 4.68 | 0.0468 | 0.0005
00004056 | !EM PROCESSO DE DESATIVACAO!MASSA ACRILICA PARA PAREDES INTERIOR/EXTERIOR | SINAPI | GL | 7.86 | 0.0219 | 0.1721
00038099 | SUPORTE DE FIXACAO PARA ESPELHO / PLACA 4" X 2", PARA 3 MODULOS, PARA INSTALACAO DE TOMADAS E INTERRUPTORES (SOMENTE SUPORTE) | SINAPI | UN | 133.73 | 0.0003 | 0.0401
00039961 | SILICONE ACETICO USO GERAL INCOLOR 280 G | SINAPI | UN | 7.11 | 0.0011 | 0.0078
00011964 | PARAFUSO DE ACO TIPO CHUMBADOR PARABOLT, DIAMETRO 3/8", COMPRIMENTO 75 MM | SINAPI | UN | 77.26 | 0 | 0
00037395 | PINO DE ACO COM FURO, HASTE = 27 MM (ACAO DIRETA) | SINAPI | CENTO | 3.43 | 0.0023 | 0.0079
00001743 | CUBA ACO INOX (AISI 304) DE EMBUTIR COM VALVULA 3 1/2 ", DE *46 X 30 X 12* CM | SINAPI | UN | 1 | 0.0525 | 0.0525
00005061 | PREGO DE ACO POLIDO COM CABECA 18 X 27 (2 1/2 X 10) | SINAPI | KG | 11.05 | 0.0011 | 0.0122
00009897 | UNIAO PVC, SOLDAVEL, 50 MM, PARA AGUA FRIA PREDIAL | SINAPI | UN | 5.71 | 0.0005 | 0.0029
00034653 | DISJUNTOR TIPO DIN/IEC, MONOPOLAR DE 6 ATE 32A | SINAPI | UN | 13.99 | 0.0003 | 0.0042
00000301 | ANEL BORRACHA PARA TUBO ESGOTO PREDIAL, DN 100 MM (NBR 5688) | SINAPI | UN | 47.62 | 0.0003 | 0.0143
00038102 | TOMADA 2P+T 20A, 250V (APENAS MODULO) | SINAPI | UN | 15.98 | 0.0001 | 0.0016
00004384 | PARAFUSO NIQUELADO COM ACABAMENTO CROMADO PARA FIXAR PECA SANITARIA, INCLUI PORCA CEGA, ARRUELA E BUCHA DE NYLON TAMANHO S-10 | SINAPI | UN | 6.52 | 0 | 0
00003871 | LUVA SOLDAVEL COM ROSCA, PVC, 50 MM X 1 1/2", PARA AGUA FRIA PREDIAL | SINAPI | UN | 5.99 | 0.0001 | 0.0006
00001966 | CURVA PVC CURTA 90 GRAUS, 100 MM, PARA ESGOTO PREDIAL | SINAPI | UN | 8.21 | 0.0001 | 0.0008
00000006 | CANALETA PLÁSTICA 50 X 20mm COM DIVISÓRIA E TAMPA | Próprio | m | 3.15 | 0.0018 | 0.0057
00020231 | RODAPE OU RODABANCADA EM GRANITO, POLIDO, TIPO ANDORINHA/ QUARTZ/ CASTELO/ CORUMBA OU OUTROS EQUIVALENTES DA REGIAO, H= 10 CM, E= *2,0* CM | SINAPI | M | 1.66 | 0.002 | 0.0033
00002510 | RELE FOTOELETRICO INTERNO E EXTERNO BIVOLT 1000 W, DE CONECTOR, SEM BASE | SINAPI | UN | 5 | 0.0005 | 0.0025
00007568 | BUCHA DE NYLON SEM ABA S10, COM PARAFUSO DE 6,10 X 65 MM EM ACO ZINCADO COM ROSCA SOBERBA, CABECA CHATA E FENDA PHILLIPS | SINAPI | UN | 139.79 | 0 | 0
00001527 | CONCRETO USINADO BOMBEAVEL, CLASSE DE RESISTENCIA C25, COM BRITA 0 E 1, SLUMP = 100 +/- 20 MM, INCLUI SERVICO DE BOMBEAMENTO (NBR 8953) | SINAPI | m³ | 0.17 |  | 0.17
00002688 | ELETRODUTO PVC FLEXIVEL CORRUGADO, COR AMARELA, DE 25 MM | SINAPI | M | 66.5 | 0.0009 | 0.0599
00000003 | EMENDA DE ELETROCALHA METALICA PERFURADA BASE E LATERAL, TIPO U, 150 x 100 x 3000MM | Próprio | UN | 12.57 | 0.0045 | 0.0566
00001368 | CHUVEIRO COMUM EM PLASTICO BRANCO, COM CANO, 3 TEMPERATURAS, 5500 W (110/220 V) | SINAPI | UN | 1.35 | 0.027 | 0.0365
00043059 | ACO CA-60, 4,2 MM, OU 5,0 MM, OU 6,0 MM, OU 7,0 MM, VERGALHAO | SINAPI | KG | 15.31 | 0.3062 | 0.0588
00011831 | TORNEIRA PLASTICA PARA TANQUE 1/2 " OU 3/4 " COM BICO PARA MANGUEIRA | SINAPI | UN | 3 | 0.004 | 0.012
00005068 | PREGO DE ACO POLIDO COM CABECA 17 X 21 (2 X 11) | SINAPI | KG | 7.69 | 0.0011 | 0.0085
00011251 | CAIXA DE PASSAGEM N 3, DE EMBUTIR, PADRAO TELEBRAS, DIMENSOES 40 X 40 X 12 CM, EM CHAPA DE ACO GALVANIZADO | SINAPI | UN | 1 | 0.0304 | 0.0304
00021101 | PORTA TOALHA ROSTO EM METAL CROMADO, TIPO ARGOLA | SINAPI | UN | 4 | 0.006 | 0.024
00011703 | PAPELEIRA DE PAREDE EM METAL CROMADO SEM TAMPA | SINAPI | UN | 3 | 0.004 | 0.012
00002680 | ELETRODUTO DE PVC RIGIDO ROSCAVEL DE 1 1/2 ", SEM LUVA | SINAPI | M | 13.19 | 0.0016 | 0.0211
00039996 | VERGALHAO ZINCADO ROSCA TOTAL, Â¼" (6,3 MM) | SINAPI | M | 37.7 | 0.0001 | 0.0038
00009838 | TUBO PVC SERIE NORMAL, DN 50 MM, PARA ESGOTO PREDIAL (NBR 5688) | SINAPI | M | 14.39 | 0.0036 | 0.0518
00011581 | TRILHO EM ALUMINIO "U", COM ABAULADO PARA ROLDANA DE PORTA DE CORRER, *40 X 40* MM | SINAPI | M | 3.03 | 0.0016 | 0.0048
00002392 | DISJUNTOR TIPO NEMA, TRIPOLAR 10 ATE 50A, TENSAO MAXIMA DE 415 V | SINAPI | UN | 1 | 0.0003 | 0.0003
00010853 | LETRA ACO INOX (AISI 304), CHAPA NUM. 22, RECORTADO, H= 20 CM (SEM RELEVO) | SINAPI | UN | 1 | 0.0031 | 0.0031
00020269 | LAVATORIO/CUBA DE EMBUTIR OVAL LOUCA BRANCA SEM LADRAO *50 X 35* CM | SINAPI | UN | 1 | 0.081 | 0.081
00005103 | CAIXA SIFONADA PVC, 100 X 100 X 50 MM, COM GRELHA REDONDA BRANCA | SINAPI | UN | 5.99 | 0.0022 | 0.0132
00020078 | PASTA LUBRIFICANTE PARA TUBOS E CONEXOES COM JUNTA ELASTICA (USO EM PVC, ACO, POLIETILENO E OUTROS) ( DE *400* G) | SINAPI | UN | 4.24 | 0.0003 | 0.0013
00000335 | ARAME GALVANIZADO 10 BWG, 3,40 MM (0,0713 KG/M) | SINAPI | KG | 5.03 | 0.0045 | 0.0226
00007140 | TE SOLDAVEL, PVC, 90 GRAUS, 32 MM, PARA AGUA FRIA PREDIAL (NBR 5648) | SINAPI | UN | 23.89 | 0.0006 | 0.0143
00001358 | CHAPA DE MADEIRA COMPENSADA RESINADA PARA FORMA DE CONCRETO, DE *2,2 X 1,1* M, E = 17 MM | SINAPI | m² | 2.1 | 0.0484 | 0.1016
00001891 | LUVA EM PVC RIGIDO ROSCAVEL, DE 3/4", PARA ELETRODUTO | SINAPI | UN | 71.11 | 0 | 0
00003670 | JUNCAO SIMPLES, PVC, 45 GRAUS, DN 100 X 100 MM, SERIE NORMAL PARA ESGOTO PREDIAL | SINAPI | UN | 5.44 | 0.0048 | 0.0261
00010886 | EXTINTOR DE INCENDIO PORTATIL COM CARGA DE AGUA PRESSURIZADA DE 10 L, CLASSE A | SINAPI | UN | 0.5 | 0.0375 | 0.0188
00010891 | EXTINTOR DE INCENDIO PORTATIL COM CARGA DE PO QUIMICO SECO (PQS) DE 4 KG, CLASSE BC | SINAPI | UN | 0.5 | 0.0375 | 0.0188
00011675 | REGISTRO DE ESFERA, PVC, COM VOLANTE, VS, SOLDAVEL, DN 32 MM, COM CORPO DIVIDIDO | SINAPI | UN | 2 | 0.004 | 0.008
00002512 | BRACO P/ LUMINARIA PUBLICA 1 X 1,50M ROMAGNOLE OU EQUIV | SINAPI | UN | 3 | 0.016 | 0.048
00003899 | LUVA SIMPLES, PVC, SOLDAVEL, DN 100 MM, SERIE NORMAL, PARA ESGOTO PREDIAL | SINAPI | UN | 17.39 | 0.0022 | 0.0383
00006157 | VALVULA EM METAL CROMADO PARA PIA AMERICANA 3.1/2 X 1.1/2 " | SINAPI | UN | 1 | 0.0005 | 0.0005
00011674 | REGISTRO DE ESFERA, PVC, COM VOLANTE, VS, SOLDAVEL, DN 25 MM, COM CORPO DIVIDIDO | SINAPI | UN | 3 | 0.0005 | 0.0015
00011575 | ROLDANA DUPLA, EM ZAMAC COM CHAPA DE LATAO, ROLAMENTOS EM ACO, PARA PORTA E JANELA DE CORRER | SINAPI | UN | 2.01 | 0.0005 | 0.001
00001879 | CURVA 90 GRAUS, LONGA, DE PVC RIGIDO ROSCAVEL, DE 3/4", PARA ELETRODUTO | SINAPI | UN | 27.06 | 0.002 | 0.0541
00001382 | CIMENTO PORTLAND POZOLANICO CP IV- 32 | SINAPI | 50KG | 1.64 | 0.0386 | 0.0017
00003379 | HASTE DE ATERRAMENTO EM ACO COM 3,00 M DE COMPRIMENTO E DN = 5/8", REVESTIDA COM BAIXA CAMADA DE COBRE, SEM CONECTOR | SINAPI | UN | 1.26 | 0.0012 | 0.0015
00020171 | LUVA SIMPLES, PVC SERIE REFORCADA - R, 150 MM, PARA ESGOTO PREDIAL | SINAPI | UN | 2.36 | 0.0072 | 0.017
00037588 | VALVULA EM METAL CROMADO PARA TANQUE, 1.1/2 " SEM LADRAO | SINAPI | UN | 3 | 0.002 | 0.006
00038082 | TOMADA RJ11, 2 FIOS, CONJUNTO MONTADO PARA EMBUTIR 4" X 2" (PLACA + SUPORTE + MODULO) | SINAPI | UN | 4 | 0.0003 | 0.0012
00038383 | LIXA D'AGUA EM FOLHA, GRAO 100 | SINAPI | UN | 38.67 | 0.0004 | 0.0155
00037329 | REJUNTE EPOXI BRANCO | SINAPI | KG | 0.69 | 0.0025 | 0.0017
00001287 | PISO EM CERAMICA ESMALTADA EXTRA, PEI MAIOR OU IGUAL A 4, FORMATO MENOR OU IGUAL A 2025 CM2 | SINAPI | m² | 2.45 | 0.0036 | 0.0088
00000068 | ADAPTADOR PVC SOLDAVEL, COM FLANGES LIVRES, 32 MM X 1", PARA CAIXA D' AGUA | SINAPI | UN | 4 | 0.0003 | 0.0012
00007572 | SUPORTE ISOLADOR REFORCADO DIAMETRO NOMINAL 5/16", COM ROSCA SOBERBA E BUCHA | SINAPI | UN | 7 | 0.0003 | 0.0021
00013415 | TORNEIRA CROMADA DE MESA PARA LAVATORIO, PADRAO POPULAR, 1/2 " OU 3/4 " (REF 1193) | SINAPI | UN | 1 | 0.0063 | 0.0063
00006024 | REGISTRO PRESSAO COM ACABAMENTO E CANOPLA CROMADA, SIMPLES, BITOLA 3/4 " (REF 1416) | SINAPI | UN | 1 | 0.0063 | 0.0063
00011902 | CABO TELEFONICO CCI 50, 2 PARES, USO INTERNO, SEM BLINDAGEM | SINAPI | M | 68.73 | 0.6873 | 0.0076
00004823 | MASSA PLASTICA PARA MARMORE/GRANITO | SINAPI | KG | 2 | 0.0023 | 0.0046
00010997 | ELETRODO REVESTIDO AWS - E7018, DIAMETRO IGUAL A 4,00 MM | SINAPI | KG | 2.61 | 0.0025 | 0.0065
00037556 | PLACA DE SINALIZACAO DE SEGURANCA CONTRA INCENDIO, FOTOLUMINESCENTE, QUADRADA, *20 X 20* CM, EM PVC *2* MM ANTI-CHAMAS (SIMBOLOS, CORES E PICTOGRAMAS CONFORME NBR 13434) | SINAPI | UN | 2 | 0.0031 | 0.0062
00000420 | CINTA CIRCULAR EM ACO GALVANIZADO DE 150 MM DE DIAMETRO PARA FIXACAO DE CAIXA MEDICAO | SINAPI | UN | 2 | 0.0008 | 0.0016
00000587 | CANTONEIRA ALUMINIO ABAS DESIGUAIS 1" X 3/4 ", E = 1/8 " | SINAPI | KG | 1.62 | 0.7297 | 0.0007
00007343 | TINTA A BASE DE RESINA ACRILICA, PARA SINALIZACAO HORIZONTAL VIARIA (NBR 11862) | SINAPI | L | 5.13 | 0.0045 | 0.0231
00011677 | REGISTRO DE ESFERA, PVC, COM VOLANTE, VS, SOLDAVEL, DN 50 MM, COM CORPO DIVIDIDO | SINAPI | UN | 1 | 0.0003 | 0.0003
00021127 | FITA ISOLANTE ADESIVA ANTICHAMA, USO ATE 750 V, EM ROLO DE 19 MM X 5 M | SINAPI | UN | 14.56 | 0.0003 | 0.0044
00037552 | ARGAMASSA INDUSTRIALIZADA PARA CHAPISCO ROLADO | SINAPI | KG | 13.9 | 0.695 | 0.0042
00039443 | PARAFUSO DRY WALL, EM ACO ZINCADO, CABECA LENTILHA E PONTA BROCA (LB), LARGURA 4,2 MM, COMPRIMENTO 13 MM | SINAPI | UN | 242.95 | 2.4295 | 0.0055
00011681 | ENGATE/RABICHO FLEXIVEL PLASTICO (PVC OU ABS) BRANCO 1/2 " X 40 CM | SINAPI | UN | 6 | 0.0011 | 0.0066
00003529 | JOELHO PVC, SOLDAVEL, 90 GRAUS, 25 MM, PARA AGUA FRIA PREDIAL | SINAPI | UN | 77.42 | 0 | 0
00002692 | DESMOLDANTE PROTETOR PARA FORMAS DE MADEIRA, DE BASE OLEOSA EMULSIONADA EM AGUA | SINAPI | L | 6.82 | 1.364 | 0.0256
00006148 | SIFAO PLASTICO FLEXIVEL SAIDA VERTICAL PARA COLUNA LAVATORIO, 1 X 1.1/2 " | SINAPI | UN | 5.26 | 0.0038 | 0.02
00000013 | ESTOPA | SINAPI | KG | 3.04 | 0.0036 | 0.0109
00007091 | TE SANITARIO, PVC, DN 100 X 100 MM, SERIE NORMAL, PARA ESGOTO PREDIAL | SINAPI | UN | 4.03 | 0.0044 | 0.0177
00013416 | TORNEIRA CROMADA DE PAREDE PARA COZINHA SEM AREJADOR, PADRAO POPULAR, 1/2 " OU 3/4 " (REF 1158) | SINAPI | UN | 1 | 0.004 | 0.004
00007139 | TE SOLDAVEL, PVC, 90 GRAUS, 25 MM, PARA AGUA FRIA PREDIAL (NBR 5648) | SINAPI | UN | 39.5 | 0.0003 | 0.0119
00000004 | PARAFUSO DE LENTILHA 5/16" x 3/4" PARA ELETROCALHA | Próprio | UN | 100.67 | 0 | 0
00003518 | JOELHO PVC, SOLDAVEL, PB, 45 GRAUS, DN 50 MM, PARA ESGOTO PREDIAL | SINAPI | UN | 18.87 | 0.0003 | 0.0057
00021102 | PORTA TOALHA BANHO EM METAL CROMADO, TIPO BARRA | SINAPI | UN | 1 | 0.0025 | 0.0025
00002685 | ELETRODUTO DE PVC RIGIDO ROSCAVEL DE 1 ", SEM LUVA | SINAPI | M | 7.99 | 0.0009 | 0.0072
00001360 | CHAPA DE MADEIRA COMPENSADA NAVAL (COM COLA FENOLICA), E = 6 MM, DE *1,60 X 2,20* M | SINAPI | m² | 1.1 | 0.0704 | 0.0774
00001894 | LUVA EM PVC RIGIDO ROSCAVEL, DE 2", PARA ELETRODUTO | SINAPI | UN | 7.99 | 0.0003 | 0.0024
00011552 | PERFIL U / CANALETA DE ALUMINIO, DE ABAS IGUAIS, 1/2" (1,27 X 1,27 CM), PARA PORTA OU JANELA DE CORRER | SINAPI | M | 3.84 | 0.0009 | 0.0035
00000297 | ANEL BORRACHA PARA TUBO ESGOTO PREDIAL DN 75 MM (NBR 5688) | SINAPI | UN | 17.11 | 0.0001 | 0.0017
00000065 | ADAPTADOR PVC SOLDAVEL CURTO COM BOLSA E ROSCA, 25 MM X 3/4", PARA AGUA FRIA | SINAPI | UN | 50.77 | 0.004 | 0.2031
00007136 | TE DE REDUCAO, PVC, SOLDAVEL, 90 GRAUS, 32 MM X 25 MM, PARA AGUA FRIA PREDIAL | SINAPI | UN | 7.2 | 0.0005 | 0.0036
00040547 | PARAFUSO ZINCADO, AUTOBROCANTE, FLANGEADO, 4,2 MM X 19 MM | SINAPI | CENTO | 1.55 | 0.0023 | 0.0036
00000123 | ADITIVO IMPERMEABILIZANTE DE PEGA NORMAL PARA ARGAMASSAS E CONCRETOS SEM ARMACAO | SINAPI | L | 4.97 | 0.016 | 0.0795
00001876 | CURVA 90 GRAUS, LONGA, DE PVC RIGIDO ROSCAVEL, DE 2", PARA ELETRODUTO | SINAPI | UN | 4 | 0.004 | 0.016
00012266 | LUMINARIA SPOT DE SOBREPOR EM ALUMINIO COM ALETA PLASTICA PARA 1 LAMPADA, BASE E27, POTENCIA MAXIMA 40/60 W (NAO INCLUI LAMPADA) | SINAPI | UN | 0.5 | 0.0061 | 0.0031
00000392 | ABRACADEIRA EM ACO PARA AMARRACAO DE ELETRODUTOS, TIPO D, COM 1/2" E PARAFUSO DE FIXACAO | SINAPI | UN | 30.83 | 0.0003 | 0.0092
00001539 | CONECTOR METALICO TIPO PARAFUSO FENDIDO (SPLIT BOLT), PARA CABOS ATE 16 MM2 | SINAPI | UN | 7.99 | 0.0003 | 0.0024
00003658 | JUNCAO SIMPLES, PVC, DN 75 X 75 MM, SERIE NORMAL PARA ESGOTO PREDIAL | SINAPI | UN | 3.03 | 0.004 | 0.0121
00003540 | JOELHO PVC, SOLDAVEL, 90 GRAUS, 50 MM, PARA AGUA FRIA PREDIAL | SINAPI | UN | 7.17 | 0.002 | 0.0143
00010555 | PORTA DE MADEIRA, FOLHA MEDIA (NBR 15930) DE 80 X 210 CM, E = 35 MM, NUCLEO SARRAFEADO, CAPA LISA EM HDF, ACABAMENTO EM PRIMER PARA PINTURA | SINAPI | UN | 1 | 0.0914 | 0.0914
00011829 | TORNEIRA METALICA DE BOIA CONVENCIONAL PARA CAIXA D'AGUA, 1/2", COM HASTE METALICA E BALAO PLASTICO | SINAPI | UN | 2 | 0.004 | 0.008
00011757 | SABONETEIRA DE PAREDE EM METAL CROMADO | SINAPI | UN | 1 | 0.004 | 0.004
00003875 | LUVA SIMPLES, PVC, SOLDAVEL, DN 50 MM, SERIE NORMAL, PARA ESGOTO PREDIAL | SINAPI | UN | 16.61 | 0.0003 | 0.005
00009835 | TUBO PVC SERIE NORMAL, DN 40 MM, PARA ESGOTO PREDIAL (NBR 5688) | SINAPI | M | 9.03 | 0.0025 | 0.0226
00000300 | ANEL BORRACHA, DN 150 MM, PARA TUBO SERIE REFORCADA ESGOTO PREDIAL | SINAPI | UN | 2.71 | 0.0003 | 0.0008
00000857 | CABO DE COBRE NU 16 MM2 MEIO-DURO | SINAPI | M | 3 | 0.0125 | 0.0375
00037591 | SUPORTE MAO-FRANCESA EM ACO, ABAS IGUAIS 40 CM, CAPACIDADE MINIMA 70 KG, BRANCO | SINAPI | UN | 2 | 0.002 | 0.004
00002673 | ELETRODUTO DE PVC RIGIDO ROSCAVEL DE 1/2 ", SEM LUVA | SINAPI | M | 12.2 | 0.0004 | 0.0049
00001587 | TERMINAL METALICO A PRESSAO PARA 1 CABO DE 35 MM2, COM 1 FURO DE FIXACAO | SINAPI | UN | 7.99 | 0.0003 | 0.0024
00011523 | PUXADOR CONCHA DE EMBUTIR, EM LATAO CROMADO, PARA PORTA / JANELA DE CORRER, LISO, SEM FURO PARA CHAVE, COM FUROS PARA FIXAR PARAFUSOS, *30 X 90* MM (LARGURA X ALTURA) | SINAPI | UN | 2 | 0.0045 | 0.009
00000377 | ASSENTO SANITARIO DE PLASTICO, TIPO CONVENCIONAL | SINAPI | UN | 1 | 0.012 | 0.012
00003526 | JOELHO PVC, SOLDAVEL, PB, 90 GRAUS, DN 50 MM, PARA ESGOTO PREDIAL | SINAPI | UN | 17.99 | 0.004 | 0.072
00003503 | JOELHO, PVC SOLDAVEL, 45 GRAUS, 50 MM, PARA AGUA FRIA PREDIAL | SINAPI | UN | 4.9 | 0.004 | 0.0196
00000087 | ADAPTADOR PVC SOLDAVEL, LONGO, COM FLANGE LIVRE, 25 MM X 3/4", PARA CAIXA D' AGUA | SINAPI | UN | 2 | 0.004 | 0.008
00037590 | SUPORTE MAO-FRANCESA EM ACO, ABAS IGUAIS 30 CM, CAPACIDADE MINIMA 60 KG, BRANCO | SINAPI | UN | 2 | 0.0025 | 0.005
00043061 | ACO CA-60, 4,2 MM OU 5,0 MM, DOBRADO E CORTADO | SINAPI | KG | 3.61 | 0.0125 | 0.0451
00039158 | ABRACADEIRA EM ACO PARA AMARRACAO DE ELETRODUTOS, TIPO ECONOMICA (GOTA), COM 8" | SINAPI | UN | 2 | 0.0003 | 0.0006
00039795 | QUADRO DE DISTRIBUICAO, SEM BARRAMENTO, EM PVC, DE EMBUTIR, PARA 6 DISJUNTORES NEMA OU 8 DISJUNTORES DIN | SINAPI | UN | 0.59 | 0.006 | 0.0035
00011367 | PORTA DE MADEIRA, FOLHA LEVE (NBR 15930), E = *35* MM, NUCLEO COLMEIA, CAPA LISA EM HDF, ACABAMENTO MELAMINICO EM PADRAO MADEIRA | SINAPI | m² | 1 | 0.0914 | 0.0914
00010425 | LAVATORIO LOUCA BRANCA SUSPENSO *40 X 30* CM | SINAPI | UN | 1 | 0.0048 | 0.0048
00003536 | JOELHO PVC, SOLDAVEL, 90 GRAUS, 32 MM, PARA AGUA FRIA PREDIAL | SINAPI | UN | 12.37 | 0.0003 | 0.0037
00011950 | BUCHA DE NYLON SEM ABA S6, COM PARAFUSO DE 4,20 X 40 MM EM ACO ZINCADO COM ROSCA SOBERBA, CABECA CHATA E FENDA PHILLIPS | SINAPI | UN | 82.11 | 0.8211 | 0.0018
00003903 | LUVA PVC SOLDAVEL, 32 MM, PARA AGUA FRIA PREDIAL | SINAPI | UN | 13.32 | 0.0002 | 0.0027
00021112 | VALVULA DE DESCARGA EM METAL CROMADO PARA MICTORIO COM ACIONAMENTO POR PRESSAO E FECHAMENTO AUTOMATICO | SINAPI | UN | 0.09 | 0.0002 | 0
00003863 | LUVA PVC SOLDAVEL, 50 MM, PARA AGUA FRIA PREDIAL | SINAPI | UN | 5.4 | 0.0002 | 0.0011
00003898 | LUVA SIMPLES, PVC, SOLDAVEL, DN 75 MM, SERIE NORMAL, PARA ESGOTO PREDIAL | SINAPI | UN | 5.41 | 0.0002 | 0.0011
00003872 | LUVA DE REDUCAO SOLDAVEL, PVC, 40 MM X 32 MM, PARA AGUA FRIA PREDIAL | SINAPI | UN | 5.34 | 0.0002 | 0.0011
00002370 | DISJUNTOR TIPO NEMA, MONOPOLAR 10 ATE 30A, TENSAO MAXIMA DE 240 V | SINAPI | UN | 1.53 | 0.0002 | 0.0003
00011267 | ARRUELA REDONDA DE LATAO, DIAMETRO EXTERNO = 34 MM, ESPESSURA = 2,5 MM, DIAMETRO DO FURO = 17 MM | SINAPI | UN | 2 | 0.0002 | 0.0004
00003528 | JOELHO PVC, SOLDAVEL, PB, 45 GRAUS, DN 100 MM, PARA ESGOTO PREDIAL | SINAPI | UN | 3.43 | 0.0002 | 0.0007
00000067 | ADAPTADOR PVC ROSCAVEL, COM FLANGES E ANEL DE VEDACAO, 1/2", PARA CAIXA D' AGUA | SINAPI | UN | 2 | 0.0002 | 0.0004
00000981 | CABO DE COBRE, FLEXIVEL, CLASSE 4 OU 5, ISOLACAO EM PVC/A, ANTICHAMA BWF-B, 1 CONDUTOR, 450/750 V, SECAO NOMINAL 4 MM2 | SINAPI | M | 6.21 | 0.0045 | 0.0279
00003767 | LIXA EM FOLHA PARA PAREDE OU MADEIRA, NUMERO 120 (COR VERMELHA) | SINAPI | UN | 38.01 | 0.0004 | 0.0152
00004346 | PARAFUSO DE FERRO POLIDO, SEXTAVADO, COM ROSCA PARCIAL, DIAMETRO 5/8", COMPRIMENTO 6", COM PORCA E ARRUELA DE PRESSAO MEDIA | SINAPI | UN | 2 | 0.0001 | 0.0002
00003517 | JOELHO PVC, SOLDAVEL, BB, 90 GRAUS, DN 40 MM, PARA ESGOTO PREDIAL | SINAPI | UN | 7.04 | 0.004 | 0.0282
00004377 | PARAFUSO DE ACO ZINCADO COM ROSCA SOBERBA, CABECA CHATA E FENDA SIMPLES, DIAMETRO 4,2 MM, COMPRIMENTO * 32 * MM | SINAPI | UN | 104.96 | 0.0001 | 0.0105
00002432 | DOBRADICA EM ACO/FERRO, 3 1/2" X 3", E= 1,9 A 2 MM, COM ANEL, CROMADO OU ZINCADO, TAMPA BOLA, COM PARAFUSOS | SINAPI | UN | 1 | 0.0005 | 0.0005
00038023 | LUVA DE REDUCAO, PVC, SOLDAVEL, 50 X 25 MM, PARA AGUA FRIA PREDIAL | SINAPI | UN | 4 | 0.0002 | 0.0008
00001875 | CURVA 90 GRAUS, LONGA, DE PVC RIGIDO ROSCAVEL, DE 1 1/2", PARA ELETRODUTO | SINAPI | UN | 3 | 0.0002 | 0.0006
00007604 | TORNEIRA CROMADA SEM BICO PARA TANQUE, PADRAO POPULAR, 1/2 " OU 3/4 " (REF 1126) | SINAPI | UN | 1 | 0.0063 | 0.0063
00011955 | PARAFUSO DE LATAO COM ACABAMENTO CROMADO PARA FIXAR PECA SANITARIA, INCLUI PORCA CEGA, ARRUELA E BUCHA DE NYLON TAMANHO S-10 | SINAPI | UN | 4 | 0.0002 | 0.0008
00038113 | INTERRUPTOR PARALELO 10A, 250V (APENAS MODULO) | SINAPI | UN | 2 | 0.0003 | 0.0006
00040568 | PREGO DE ACO POLIDO COM CABECA 22 X 48 (4 1/4 X 5) | SINAPI | KG | 1.07 | 0.0023 | 0.0025
00005080 | PUXADOR CENTRAL, TIPO ALCA, EM ZAMAC CROMADO, COM ROSETAS, COMPRIMENTO *100* MM, PARA PORTA / JANELA EM MADEIRA OU METALICA - INCLUI PARAFUSOS | SINAPI | UN | 1 | 0.004 | 0.004
00000108 | ADAPTADOR PVC SOLDAVEL CURTO COM BOLSA E ROSCA, 32 MM X 1", PARA AGUA FRIA | SINAPI | UN | 7.52 | 0.0002 | 0.0015
00011658 | TE SANITARIO, PVC, DN 75 X 75 MM, SERIE NORMAL PARA ESGOTO PREDIAL | SINAPI | UN | 1.19 | 0.001 | 0.0012
00038191 | LAMPADA FLUORESCENTE COMPACTA 2U BRANCA 15 W, BASE E27 (127/220 V) | SINAPI | UN | 1.01 | 0.0003 | 0.0003
00003869 | LUVA DE REDUCAO SOLDAVEL, PVC, 32 MM X 25 MM, PARA AGUA FRIA PREDIAL | SINAPI | UN | 3.56 | 0.0003 | 0.0011
00025963 | CALCARIO DOLOMITICO A (POSTO PEDREIRA/FORNECEDOR, SEM FRETE) | SINAPI | KG | 62.5 | 0.002 | 0.125
00020158 | JOELHO, PVC SERIE R, 90 GRAUS, DN 150 MM, PARA ESGOTO PREDIAL | SINAPI | UN | 1 | 0.001 | 0.001
00012815 | FITA CREPE ROLO DE 25 MM X 50 M | SINAPI | UN | 2 | 0.0011 | 0.0022
00001577 | TERMINAL A COMPRESSAO EM COBRE ESTANHADO PARA CABO 35 MM2, 1 FURO E 1 COMPRESSAO, PARA PARAFUSO DE FIXACAO M8 | SINAPI | UN | 6 | 0.001 | 0.006
00012010 | CONDULETE EM PVC, TIPO "B", SEM TAMPA, DE 1/2" OU 3/4" | SINAPI | UN | 1.09 | 0.0016 | 0.0017
00003097 | FECHADURA DE EMBUTIR PARA PORTA DE BANHEIRO, TIPO TRANQUETA, MAQUINA 40 MM, MACANETAS ALAVANCA E ROSETAS REDONDAS EM METAL CROMADO - NIVEL SEGURANCA MEDIO - COMPLETA | SINAPI | CJ | 1 | 0.0003 | 0.0003
00007137 | TE PVC, SOLDAVEL, COM BUCHA DE LATAO NA BOLSA CENTRAL, 90 GRAUS, 25 MM X 1/2", PARA AGUA FRIA PREDIAL | SINAPI | UN | 1.3 | 0.001 | 0.0013
00003519 | JOELHO PVC, SOLDAVEL, PB, 45 GRAUS, DN 75 MM, PARA ESGOTO PREDIAL | SINAPI | UN | 1.9 | 0.001 | 0.0019
00012034 | CURVA 180 GRAUS, DE PVC RIGIDO ROSCAVEL, DE 3/4", PARA ELETRODUTO | SINAPI | UN | 2 | 0.0011 | 0.0022
00006141 | ENGATE/RABICHO FLEXIVEL PLASTICO (PVC OU ABS) BRANCO 1/2 " X 30 CM | SINAPI | UN | 2.26 | 0.0009 | 0.002
00012016 | CONDULETE EM PVC, TIPO "LB", SEM TAMPA, DE 1/2" OU 3/4" | SINAPI | UN | 0.76 | 0.0003 | 0.0002
00014153 | FITA METALICA PERFURADA, L = *18* MM, ROLO DE 30 M, CARGA RECOMENDADA = *30* KGF | SINAPI | UN | 0.13 | 0.0003 | 0
00011753 | REGISTRO PRESSAO BRUTO EM LATAO FORJADO, BITOLA 3/4 " (REF 1400) | SINAPI | UN | 0.35 | 0.0003 | 0.0001
00006138 | VEDACAO PVC, 100 MM, PARA SAIDA VASO SANITARIO | SINAPI | UN | 3.26 | 0.0003 | 0.001
00000112 | ADAPTADOR PVC SOLDAVEL CURTO COM BOLSA E ROSCA, 50 MM X1 1/2", PARA AGUA FRIA | SINAPI | UN | 1.89 | 0.0009 | 0.0017
00001892 | LUVA EM PVC RIGIDO ROSCAVEL, DE 1", PARA ELETRODUTO | SINAPI | UN | 4 | 0.0003 | 0.0012
00007128 | TE DE REDUCAO, PVC, SOLDAVEL, 90 GRAUS, 40 MM X 32 MM, PARA AGUA FRIA PREDIAL | SINAPI | UN | 0.73 | 0.0011 | 0.0008
00011712 | CAIXA SIFONADA PVC, 150 X 150 X 50 MM, COM GRELHA QUADRADA BRANCA (NBR 5688) | SINAPI | UN | 1 | 0.012 | 0.012
00003666 | JUNCAO SIMPLES, PVC, 45 GRAUS, DN 40 X 40 MM, SERIE NORMAL PARA ESGOTO PREDIAL | SINAPI | UN | 2.24 | 0.0011 | 0.0025
00003509 | JOELHO PVC, SOLDAVEL, PB, 90 GRAUS, DN 75 MM, PARA ESGOTO PREDIAL | SINAPI | UN | 1.25 | 0.0011 | 0.0014
[5 empty] | Volume Total | 53.79

## 3_INSTALAÇÕES PROVISÓRIAS
OBRA: | Construção do Prédio Sede do Cartório da 27ª Zona Eleitoral.
LOCAL: | URUCARÁ/AM.
LEVANTAMENTO QUANTITATIVO
ITEM | DISCRIMINAÇÃO | UNID. | QUANTITATIVO
3.0 | INSTALAÇÕES PROVISÓRIAS
3.1 | PLACA DE OBRA EM CHAPA DE ACO GALVANIZADO | m2 | 6
Critério: | Leva-se em consideração a área real da superfície onde estarão inseridas as informações a respeito da obra.
Dados: | PRÉDIO
| Largura da placa | m | 3
| Altura | m | 2
Cálculo: | PRÉDIO | m2 | 6
| Área da placa = | m2 | 6
3.2 | ENTRADA PROVISORIA DE ENERGIA ELETRICA AEREA TRIFASICA 40A EM POSTE MADEIRA | UN | 1
Critério: | Energia provisória para obra em nome da Contratada
Dados:
| Quantidade de ligações | un | 1
Cálculo:
| Serviço de ligação | un | 1
3.3 | EXECUÇÃO DE ALMOXARIFADO EM CANTEIRO DE OBRA EM CHAPA DE MADEIRA COMPENSADA, INCLUSO PRATELEIRAS. AF_02/2016 | m² | 20
Critério: | 2M DE PROFUNDIDADE POR 7M DE LARGURA = 14 M2 + ESCRITÓRIO: 2X3M = 6 m2
Dados: | ALMOXARIFADO
| Largura | m | 2
| Comprimento | m | 7
ESCRITÓRIO
| Largura | m | 2
| Comprimento | m | 3
Cálculo: | ALMOXARIFADO E ESCRITÓRIO | m2 | 20
| Área = | m2 | 20
3.4 | CAIXA D´ÁGUA EM POLIETILENO, 2000 LITROS, COM ACESSÓRIOS (88503-SINAPI COMO REFERÊNCIA) | UN | 1
Critério: | RESERVATÓRIO PROVISÓRIO, DURANTE A OBRA
Dados: | CAIXA D´ÁGUA
| Quantidade de ligações | un | 1
3.5 | EXECUÇÃO DE SANITÁRIO E VESTIÁRIO EM CANTEIRO DE OBRA EM ALVENARIA, NÃO INCLUSO MOBILIÁRIO. AF_02/2016 | m² | 5
Critério: | 2M DE PROFUNDIDADE POR 5,5 M DE LARGURA = 11 M2 CONTENDO: VESTIÁRIO E WC : 2 X 2,5M
Dados: | SANITÁRIO E VESTIÁRIO
| Largura | m | 2
| Comprimento | m | 2.5
Cálculo: | SANITÁRIO E VESTIÁRIO | m2 | 5
| Área do tapume = | m2 | 5
3.6 | TAPUME DE CHAPA DE MADEIRA COMPENSADA, E= 6MM, COM PINTURA A CAL E REAPROVEITAMENTO DE 2X | M2 | #VALUE!
Critério: | Tapume fechando somente a parte frontal (24,90 x 2,20m)= 54,78 m2
Dados: | TAPUME
| Perímetro | m | 24.9
| Altura | m | 2,2
Cálculo: | TAPUME | m2 | #VALUE!
| Área do barracão = | m2 | #VALUE!

## 4_TRABALHOS EM TERRA
OBRA: | Construção do Prédio Sede do Cartório da 27ª Zona Eleitoral.
LOCAL: | URUCARÁ/AM.
LEVANTAMENTO QUANTITATIVO
ITEM | DISCRIMINAÇÃO | UNID. | QUANTITATIVO
4.0 | TRABALHOS EM TERRA
4.1 | LIMPEZA MANUAL DE VEGETAÇÃO EM TERRENO COM ENXADA.AF_05/2018 | m² | 1071.33
Critério: | LARGURA: 24,60M COMPRIMENTO: (45,15+41,95)/2 = 43,55m (EXCETO ÁREA GRAMADA NA CALÇADA DOS FUNDOS, APÓS MURO) ÁREA: 1.071,33 M2
Dados: | TERRENO
| Largura | m | 24.6
| Comprimento | m | 43.55
Cálculo: | TERRENO | m2 | 1071.33
| Área de terreno retangular ou quadrado | m2 | 1071.33
4.2 | CARGA MANUAL DE ENTULHO EM CAMINHAO BASCULANTE 6 M3 | m³ | 214.27
Critério: | ÁREA DE LIMPEZA DO TERRENO : 1.071,33 M2 ESPESSURA MÉDIA DA CAMADA VEGETAL : 0,20 M VOLUME : 1.123,99 X 0,20 = 214,27 M3
Dados: | TERRENO
| Área do Terreno | m² | 1071.33
| h - Camada Vegetal | m | 0.2
Cálculo: | TERRENO | m³ | 214.27
| Volume do Entulho = | m³ | 214.27
4.3 | TRANSPORTE DE ENTULHO COM CAMINHAO BASCULANTE 6 M3, RODOVIA PAVIMENTADA, DMT 0,5 A 1,0 KM | m³ | 214.27
Critério: | ÁREA DE LIMPEZA DO TERRENO : 1.071,33 M2 ESPESSURA MÉDIA DA CAMADA VEGETAL : 0,20 M VOLUME : 214,27 m3
Dados: | TERRENO
| Área do Terreno | m² | 1071.33
| h - Camada Vegetal | m | 0.2
Cálculo: | TERRENO | m³ | 214.27
| Volume do Entulho = | m³ | 214.27

## 5_INFRAESTRUTURA
OBRA: | Construção do Prédio Sede do Cartório da 27ª Zona Eleitoral.
LOCAL: | URUCARÁ/AM.
LEVANTAMENTO QUANTITATIVO
ITEM | DISCRIMINAÇÃO | UNID. | QUANTITATIVO
5 | TRABALHOS EM TERRA E INFRAESTRUTURA
5.1 | ATERRO MANUAL DE VALAS COM SOLO ARGILO-ARENOSO E COMPACTAÇÃO MECANIZADA. AF_05/2016 | m³ | 214.27
Critério: | CONSIDERADO 20CM DE ATERRO PARA TODO O TERRENO: AREA cad medido na planta de locação: 1,07133m2 (exceto calçada dos fundos) VOLUME: 1.071,33 X 020 = 214,27 m3
Dados: | TERRENO
| Área do Terreno | m² | 1071.33
| Aterro | m | 0.2
Cálculo: | TERRENO | m³ | 214.27
| Volume do Entulho = | m³ | 214.27
5.2 | ESCAVAÇÃO MANUAL DE VALA PARA VIGA BALDRAME, COM PREVISÃO DE FÔRMA. AF_06/2017 | m³ | 1.06
Critério: | Escavação das duas vigas baldrames adicionais V20 (2,85x0,15x0,40m) e V21 (5,00 x 0,15 x 0,40m) Escavação: 5,00 x 0,30 x 0,45 + 2,85 x 0,30 x 0,45
Dados: | VIGAS BALDRAME adicionais
VIGAS BALDRAME adicionais V20
| Comprimento | unid. | 2.85
| Largura | m | 0.15
| Altura | m | 0.4
VIGAS BALDRAME adicionais V20
| Comprimento | m | 5
| Largura | m | 0.15
| Altura | m | 0.4
Cálculo: | ESCAVAÇÃO | m3 | 1.06
| Volume da escavação V20 | m3 | 0.38
| Volume da escavação V21 | m3 | 0.68
| Volume Total de Escavação - VIGAS BALDRAME | m3 | 1.06
5.3 | LASTRO DE CONCRETO MAGRO, APLICADO EM PISOS OU RADIERS. AF_08/2017 | m³ | 0.06
Critério: | Lastro de 5 cm das duas vigas baldrames adicionais V20 (2,85x0,15x0,40m) e V21 (5,00 x 0,15 x 0,40m) Lastro: 5,00 x 0,15 x 0,05 + 2,85 x 0,15 x 0,05
Cálculo: | LASTRO | m3 | 0.06
| Volume do Lastro | m3 | 0.06
5.4 | FABRICAÇÃO, MONTAGEM E DESMONTAGEM DE FÔRMA PARA VIGA BALDRAME, EM MADEIRA SERRADA, E=25 MM, 4 UTILIZAÇÕES. AF_06/2017 | m2 | 6.28
Critério: | Forma lateral das duas vigas baldrames adicionais V20 (2,85x0,15x0,40m) e V21 (5,00 x 0,15 x 0,40m) FORMA: 5,00 x 0,40 x 2 + 2,85 x 0,40 x 2
Dados: | FÔRMAS
| Área das Fôrmas - V20 = | m2 | 2.28
| Área das Fôrmas - V21 = | m2 | 4
Cálculo: | FÔRMAS | m² | 6.28
| TOTAL- Áreas Fôrmas V20 e V21 | m² | 6.28
5.5 | ARMAÇÃO DE BLOCO, VIGA BALDRAME OU SAPATA UTILIZANDO AÇO CA-50 DE 8 MM - MONTAGEM. AF_06/2017 | Kg | 20.66
Critério: | Vide tabela de resumo de aço do projeto estrutural PR-03/12
Cálculo: | ARMAÇÃO | Kg | 20.66
| Peso | Kg | 20.66
5.6 | CONCRETO FCK = 20MPA, TRAÇO 1:2,7:3 (CIMENTO/ AREIA MÉDIA/ BRITA 1) - PREPARO MECÂNICO COM BETONEIRA 400 L. AF_07/2016 | m³ | 0.47
Critério: | Concreto das duas vigas baldrames adicionais V20 (2,85x0,15x0,40m) e V21 (5,00 x 0,15 x 0,40m)
Dados: | CONCRETO
| Volume V20 | m³ | 0.17
| Volume V21 | m³ | 0.3
Cálculo: | CONCRETO | m² | 0.47
| TOTAL- Volumes V20 e V21 | m² | 0.47
5.7 | LANÇAMENTO COM USO DE BALDES, ADENSAMENTO E ACABAMENTO DE CONCRETO EM ESTRUTURAS. AF_12/2015 | m³ | 0.47
Critério: | 25 PILARES DE 15X40 (25X0,15X0,40= 1,50M2) Colagem das 25 extremidades de pilares existentes com o novo vigamento que será concretado no nível da laje.
Dados: | CONCRETO
| Volume V20 | m³ | 0.17
| Volume V21 | m³ | 0.3
Cálculo: | CONCRETO | m² | 0.47
| TOTAL- Volumes V20 e V21 | m² | 0.47
5.8 | REPARO/COLAGEM DE ESTRUTURAS DE CONCRETO COM ADESIVO ESTRUTURAL A BASE DE EPOXI, E=2 MM | m² | 1
Critério: | 4 EXTREMIDADES DE 15X40 (4X0,15X0,40= 0,24 M2) Colagem das 4 extremidades das novas vigas baldrames nas existentes, inclusive perfuração para colagem da armnadura nova na viga baldrame existente
Dados: | REPARO
| Área de Reparo = | m2 | 0.24
Cálculo: | REPARO | m2 | 1
| TOTAL- Áreas Reparo = | m2 | 0.96

## 6_SUPRAESTRUTURA
OBRA: | Construção do Prédio Sede do Cartório da 27ª Zona Eleitoral.
LOCAL: | URUCARÁ/AM.
LEVANTAMENTO QUANTITATIVO
ITEM | DISCRIMINAÇÃO | UNID. | QUANTITATIVO
6.0 | SUPRA-ESTRUTURA
6.1 | MONTAGEM E DESMONTAGEM DE FÔRMA DE VIGA, ESCORAMENTO COM PONTALETE DE MADEIRA, PÉ-DIREITO SIMPLES, EM MADEIRA SERRADA, 2 UTILIZAÇÕES. AF_12/2015 | m² | 131.71
Critério: | BANCO DE DADOS'!G76
6.2 | MONTAGEM E DESMONTAGEM DE FÔRMA DE PILARES RETANGULARES E ESTRUTURAS SIMILARES COM ÁREA MÉDIA DAS SEÇÕES MENOR OU IGUAL A 0,25 M², PÉ-DIREITO SIMPLES, EM MADEIRA SERRADA, 2 UTILIZAÇÕES. AF_12/2015 | m² | 12.74
Critério: | BANCO DE DADOS'!E130
6.3 | MONTAGEM E DESMONTAGEM DE FÔRMA DE LAJE MACIÇA COM ÁREA MÉDIA MENOR OU IGUAL A 20 M², PÉ-DIREITO SIMPLES, EM MADEIRA SERRADA, 2 UTILIZAÇÕES. AF_12/2015 | m² | 195.49
Critério: | BANCO DE DADOS'!H119
6.4 | ARMAÇÃO DE PILAR OU VIGA DE UMA ESTRUTURA CONVENCIONAL DE CONCRETO ARMADO EM UMA EDIFÍCAÇÃO TÉRREA OU SOBRADO UTILIZANDO AÇO CA-50 DE 10.0 MM - MONTAGEM. AF_12/2015 | KG | 792.89
Critério: | BANCO DE DADOS'!G459+'BANCO DE DADOS'!Q499 (Pilares da cx dagua nível 5,30 e 6,50m + vigas do nível 3,30 / 5,30 / 6,50)
Dados: | PRÉDIO
| PESO TOTAL DAS VIGASS AINDA NÃO EXECUTADAS | KG | 642.14
| PESO TOTAL DOS PILARES AINDA NÃO EXECUTADOS | KG | 150.75
Cálculo: | PRÉDIO | KG | 792.89
| Total = | Kg | 792.89
6.5 | ARMAÇÃO DE LAJE DE UMA ESTRUTURA CONVENCIONAL DE CONCRETO ARMADO EM UMA EDIFÍCAÇÃO TÉRREA OU SOBRADO UTILIZANDO AÇO CA-50 DE 6.3 MM - MONTAGEM. AF_12/2015_P | KG | 1383.27
Critério: | BANCO DE DADOS'!D489
6.6 | CONCRETO FCK = 20MPA, TRAÇO 1:2,7:3 (CIMENTO/ AREIA MÉDIA/ BRITA 1) - PREPARO MECÂNICO COM BETONEIRA 400 L. AF_07/2016 | m² | 31.86
Critério: | BANCO DE DADOS'!E527+'BANCO DE DADOS'!E537+'BANCO DE DADOS'!E614+'BANCO DE DADOS'!E629 (VIGAS NÍVEL 3,30M + 5,30 + 6,50) + (PILARES NÍVEL 5,30 + 6,50) + (LAJES NÍVEIS 3,30 + 5,30 + 6,50M)
Dados: | PRÉDIO
| CONCRETO DAS LAJES DO NÍVEL 3,30M | m³ | 20.49
| CONCRETO DAS LAJES DO NÍVEL 5,30 E 6,50M | m³ | 1.3
| CONCRETO DAS VIGAS | m³ | 9.39
| CONCRETO DOS PILARES DO NÍVEL 5,30 E 6,50M | m³ | 0.68
Cálculo: | PRÉDIO | m³ | 31.86
| Volume Total = | m³ | 31.86
6.7 | LANÇAMENTO COM USO DE BALDES, ADENSAMENTO E ACABAMENTO DE CONCRETO EM ESTRUTURAS. AF_12/2015 | m³ | 31.86
Critério: | BANCO DE DADOS'!E527+'BANCO DE DADOS'!E537+'BANCO DE DADOS'!E614+'BANCO DE DADOS'!E629 (VIGAS NÍVEL 3,30M + 5,30 + 6,50) + (PILARES NÍVEL 5,30 + 6,50) + (LAJES NÍVEIS 3,30 + 5,30 + 6,50M)
Dados: | PRÉDIO
| CONCRETO DAS LAJES DO NÍVEL 3,30M | m³ | 20.49
| CONCRETO DAS LAJES DO NÍVEL 5,30 E 6,50M | m³ | 1.3
| CONCRETO DAS VIGAS | m³ | 9.39
| CONCRETO DOS PILARES DO NÍVEL 5,30 E 6,50M | m³ | 0.68
Cálculo: | PRÉDIO | m³ | 31.86
| Volume Total = | m³ | 31.86
6.8 | REPARO/COLAGEM DE ESTRUTURAS DE CONCRETO COM ADESIVO ESTRUTURAL A BASE DE EPOXI, E=2 MM | m² | 1.5
Critério: | 25 PILARES DE 15X40 (25X0,15X0,40= 1,50M2) Colagem das 25 extremidades de pilares existentes com o novo vigamento que será concretado no nível da laje.
Dados: | PILARES
| Quantidade de Pilares | un | 25
| Largura | m | 0.15
| Altura | m | 0.4
Cálculo: | PILARES | m² | 1.5
| Área Total = | m² | 1.5

## 7_ELEMENTOS ESTRUTURAIS AUXILIA
OBRA: | Construção do Prédio Sede do Cartório da 27ª Zona Eleitoral.
LOCAL: | URUCARÁ/AM.
LEVANTAMENTO QUANTITATIVO
ITEM | DISCRIMINAÇÃO | UNID. | QUANTITATIVO
7.0 | ELEMENTOS ESTRUTURAIS AUXILIARES
7.1 | VERGA MOLDADA IN LOCO EM CONCRETO PARA JANELAS COM ATÉ 1,5 M DE VÃO. AF_03/2016 | M | 16.5
Critério: | BANCO DE DADOS'!C135
7.2 | VERGA MOLDADA IN LOCO EM CONCRETO PARA JANELAS COM MAIS DE 1,5 M DE VÃO. AF_03/2016 | M | 2.9
Critério: | BANCO DE DADOS'!C136
7.3 | VERGA MOLDADA IN LOCO EM CONCRETO PARA PORTAS COM ATÉ 1,5 M DE VÃO. AF_03/2016 | M | 15.9
Critério: | BANCO DE DADOS'!C139
7.4 | VERGA MOLDADA IN LOCO EM CONCRETO PARA PORTAS COM MAIS DE 1,5 M DE VÃO. AF_03/2016 | M | 4.2
Critério: | BANCO DE DADOS'!C140
7.5 | CONTRAVERGA MOLDADA IN LOCO EM CONCRETO PARA VÃOS DE ATÉ 1,5 M DE COMPRIMENTO. AF_03/2016 | m² | 16.5
Critério: | BANCO DE DADOS'!C137
7.6 | CONTRAVERGA MOLDADA IN LOCO EM CONCRETO PARA VÃOS DE MAIS DE 1,5 M DE COMPRIMENTO. AF_03/2016 | m | 2.9
Critério: | BANCO DE DADOS'!C138
7.7 | PILARETE OU CINTA EM CONCRETO ARMADO (FÔRMA, ARMADURA E CONCRETO) SEÇÃO 10X20CM EM PLATIBANDAS DE ALVENARIA 1/2 VEZ (92412 / 94964 / 92873 - SINAPI COMO REFERÊNCIA) | m² | 0.53
Critério: | BANCO DE DADOS'!E224 ( A CONTRATADA deverá prever armadura de espera no momento da concretagem da laje de cobertura do prédio para fixar os pilaretes que sustentarão as alvenarias das platibandas que circundam o prédio)

## 8_PAREDES E PAINÉIS
OBRA: | Construção do Prédio Sede do Cartório da 27ª Zona Eleitoral.
LOCAL: | URUCARÁ/AM.
LEVANTAMENTO QUANTITATIVO
ITEM | DISCRIMINAÇÃO | UNID. | QUANTITATIVO
8.0 | PAREDES E PAINÉIS
8.1 | (COMPOSIÇÃO REPRESENTATIVA) DO SERVIÇO DE ALVENARIA DE VEDAÇÃO DE BLOCOS VAZADOS DE CERÂMICA DE 9X19X19CM (ESPESSURA 9CM), PARA EDIFICAÇÃO HABITACIONAL UNIFAMILIAR (CASA) E EDIFICAÇÃO PÚBLICA PADRÃO. AF_11/2014 | m² | 424.5
Critério: | BANCO DE DADOS'!C230

## 9_MURO PERIMETRAL
OBRA: | Construção do Prédio Sede do Cartório da 27ª Zona Eleitoral.
LOCAL: | URUCARÁ/AM.
LEVANTAMENTO QUANTITATIVO
ITEM | DISCRIMINAÇÃO | UNID. | QUANTITATIVO
9.0 | MURO PERIMETRAL
9.1 | (COMPOSIÇÃO REPRESENTATIVA) DO SERVIÇO DE ALVENARIA DE VEDAÇÃO DE BLOCOS VAZADOS DE CERÂMICA DE 9X19X19CM (ESPESSURA 9CM), PARA EDIFICAÇÃO HABITACIONAL UNIFAMILIAR (CASA) E EDIFICAÇÃO PÚBLICA PADRÃO. AF_11/2014 | m² | 51.83
Critério: | BANCO DE DADOS'!C633
9.2 | CINTA DE AMARRAÇÃO DE ALVENARIA MOLDADA IN LOCO EM CONCRETO. AF_03/2016 | m | 101.9
Critério: | BANCO DE DADOS'!C655
9.3 | CHAPISCO APLICADO EM ALVENARIAS E ESTRUTURAS DE CONCRETO INTERNAS, COM COLHER DE PEDREIRO. ARGAMASSA TRAÇO 1:3 COM PREPARO EM BETONEIRA 400L. AF_06/2014 | m² | 448.36
Critério: | BANCO DE DADOS'!B677
9.4 | EMBOÇO OU MASSA ÚNICA EM ARGAMASSA TRAÇO 1:2:8, PREPARO MECÂNICO COM BETONEIRA 400 L, APLICADA MANUALMENTE EM PANOS CEGOS DE FACHADA (SEM PRESENÇA DE VÃOS), ESPESSURA DE 25 MM. AF_06/2014 | m² | 448.36
Critério: | BANCO DE DADOS'!B677
9.5 | PINGADEIRA PARA MURO EM ALVENARIA DE UMA VEZ, INCLUSIVE CHAPISCO E EMBOÇO | m | 101.9
Critério: | BANCO DE DADOS'!C655

## 10_REVESTIMENTOS DAS PAREDES E
OBRA: | Construção do Prédio Sede do Cartório da 27ª Zona Eleitoral.
LOCAL: | URUCARÁ/AM.
LEVANTAMENTO QUANTITATIVO
ITEM | DISCRIMINAÇÃO | UNID. | QUANTITATIVO
10 | REVESTIMENTOS DAS PAREDES E PAINÉIS
10.1 | CHAPISCO APLICADO EM ALVENARIAS E ESTRUTURAS DE CONCRETO INTERNAS, COM COLHER DE PEDREIRO. ARGAMASSA TRAÇO 1:3 COM PREPARO EM BETONEIRA 400L. AF_06/2014 (alvenaria iterna e externa do prédio) | m² | 819.77
Critério: | BANCO DE DADOS'!C704
10.2 | CHAPISCO APLICADO NO TETO, COM ROLO PARA TEXTURA ACRÍLICA. ARGAMASSA TRAÇO 1:4 E EMULSÃO POLIMÉRICA (ADESIVO) COM PREPARO EM BETONEIRA 400L. AF_06/2014 (Teto das marquises) | m² | 32.26
Critério: | BANCO DE DADOS'!C855
10.3 | (COMPOSIÇÃO REPRESENTATIVA) DO SERVIÇO DE EMBOÇO/MASSA ÚNICA, APLICADO MANUALMENTE, TRAÇO 1:2:8, EM BETONEIRA DE 400L, PAREDES INTERNAS, COM EXECUÇÃO DE TALISCAS, EDIFICAÇÃO HABITACIONAL UNIFAMILIAR (CASAS) E EDIFICAÇÃO PÚBLICA PADRÃO. AF_12/2014 (Receber cerâmica ou pastilha) | m² | 465
Critério: | BANCO DE DADOS'!C883
10.4 | EMBOÇO OU MASSA ÚNICA EM ARGAMASSA TRAÇO 1:2:8, PREPARO MECÂNICO COM BETONEIRA 400 L, APLICADA MANUALMENTE EM PANOS DE FACHADA COM PRESENÇA DE VÃOS, ESPESSURA DE 25 MM. AF_06/2014 (Receber pintura) | m² | 354.77
Critério: | BANCO DE DADOS'!C1033 (SOMANDO ESTE ITEM COM O ANTERIOR TOTALIZA O CHAPISCO)
10.5 | MASSA ÚNICA, PARA RECEBIMENTO DE PINTURA, EM ARGAMASSA TRAÇO 1:2:8, PREPARO MECÂNICO COM BETONEIRA 400L, APLICADA MANUALMENTE EM TETO, ESPESSURA DE 20MM, COM EXECUÇÃO DE TALISCAS. AF_03/2015 (Teto das marquises) | m² | 32.26
Critério: | BANCO DE DADOS'!C855
10.6 | REVESTIMENTO CERÂMICO PARA PAREDES INTERNAS COM PLACAS TIPO GRÊS OU SEMI-GRÊS DE DIMENSÕES 33X45 CM APLICADAS EM AMBIENTES DE ÁREA MENOR QUE 5 M² NA ALTURA INTEIRA DAS PAREDES. AF_06/2014 | m² | 139.56
Critério: | BANCO DE DADOS'!C1050
10.7 | REVESTIMENTO CERÂMICO PARA PAREDES EXTERNAS EM PASTILHAS DE PORCELANA 5 X 5 CM (PLACAS DE 30 X 30 CM), ALINHADAS A PRUMO, APLICADO EM PANOS COM VÃOS. AF_06/2014 | m² | 288.44
Critério: | BANCO DE DADOS'!C1062
10.8 | Rejuntamento de revestimentos pastilha 5cm x 5cm (Coeficientes ORSE 10870 e preços unitários SINAPI) | m² | 288.44
Critério: | BANCO DE DADOS'!C1062

## 11_PAVIMENTAÇÃO
OBRA: | Construção do Prédio Sede do Cartório da 27ª Zona Eleitoral.
LOCAL: | URUCARÁ/AM.
LEVANTAMENTO QUANTITATIVO
ITEM | DISCRIMINAÇÃO | UNID. | QUANTITATIVO
11 | PAVIMENTAÇÃO
11.1 | CONCRETO MAGRO PARA LASTRO, TRAÇO 1:4,5:4,5 (CIMENTO/ AREIA MÉDIA/ BRITA 1) - PREPARO MECÂNICO COM BETONEIRA 400 L. AF_07/2016 | m³ | 12.31
Critério: | BANCO DE DADOS'!C1101
11.2 | (COMPOSIÇÃO REPRESENTATIVA) DO SERVIÇO DE CONTRAPISO EM ARGAMASSA TRAÇO 1:4 (CIM E AREIA), EM BETONEIRA 400 L, ESPESSURA 3 CM ÁREAS SECAS E 3 CM ÁREAS MOLHADAS, PARA EDIFICAÇÃO HABITACIONAL UNIFAMILIAR (CASA) E EDIFICAÇÃO PÚBLICA PADRÃO. AF_11/2014 | m² | 166.41
Critério: | BANCO DE DADOS'!C1156
11.3 | REVESTIMENTO CERÂMICO PARA PISO COM PLACAS TIPO PORCELANATO DE DIMENSÕES 60X60 CM APLICADA EM AMBIENTES DE ÁREA MAIOR QUE 10 M². AF_06/2014 (Todos ambientes, inclusive Banheiros e Copa) | m² | 153.91
Critério: | BANCO DE DADOS'!C1163+'BANCO DE DADOS'!C1187 (somatória das salas com wc e copa)
11.4 | EXECUÇÃO DE PASSEIO (CALÇADA) OU PISO DE CONCRETO COM CONCRETO MOLDADO IN LOCO, FEITO EM OBRA, ACABAMENTO CONVENCIONAL, ESPESSURA 10 CM, ARMADO. AF_07/2016 | m² | 441.83
Critério: | BANCO DE DADOS'!C1211 ( estacionamento da frente, ao redor do prédio e fundos)
11.5 | EXECUÇÃO DE PASSEIO (CALÇADA) OU PISO DE CONCRETO COM CONCRETO MOLDADO IN LOCO, FEITO EM OBRA, ACABAMENTO CONVENCIONAL, ESPESSURA 8 CM, ARMADO. AF_07/2016 | m² | 31.15
Critério: | BANCO DE DADOS'!C1252 (ao redor do prédio)
11.6 | PLANTIO DE GRAMA BATATAIS EM PLACAS | m² | 417.08
Critério: | BANCO DE DADOS'!C1241

## 12_COBERTURA
OBRA: | Construção do Prédio Sede do Cartório da 27ª Zona Eleitoral.
LOCAL: | URUCARÁ/AM.
LEVANTAMENTO QUANTITATIVO
ITEM | DISCRIMINAÇÃO | UNID. | QUANTITATIVO
12 | COBERTURA
12.1 | TRAMA DE AÇO COMPOSTA POR TERÇAS PARA TELHADOS DE ATÉ 2 ÁGUAS PARA TELHA ONDULADA DE FIBROCIMENTO, METÁLICA, PLÁSTICA OU TERMOACÚSTICA, INCLUSO TRANSPORTE VERTICAL. AF_12/2015 | m² | 169.76
Critério: | BANCO DE DADOS'!C1299 (toda a área de cobertura)
12.2 | FABRICAÇÃO E INSTALAÇÃO DE TESOURA INTEIRA EM AÇO, VÃO DE 10 M, PARA TELHA ONDULADA DE FIBROCIMENTO, METÁLICA, PLÁSTICA OU TERMOACÚSTICA, INCLUSO IÇAMENTO. AF_12/2015 | UN | 5
Critério: | 4 tesoura inteiras e 1 meia-tesoura
12.3 | TELHAMENTO COM TELHA DE AÇO/ALUMÍNIO E = 0,5 MM, COM ATÉ 2 ÁGUAS, INCLUSO IÇAMENTO. AF_06/2016 | m² | 169.76
Critério: | BANCO DE DADOS'!C1343 = Solicitar comprovação que a telha tem 0.50mm (Nota Fiscal)
12.4 | RUFO EM CHAPA DE AÇO GALVANIZADO NÚMERO 24, CORTE DE 25 CM, INCLUSO TRANSPORTE VERTICAL. AF_06/2016 | M | 23.05
Critério: | BANCO DE DADOS'!C1366
12.5 | CUMEEIRA EM TELHA TRAPEZOIDAL DE AÇO ZINCADO, A=40 MM, E=0,5 MM (75220 SINAPI de 04/2017) | M | 14.7
Critério: | BANCO DE DADOS'!C1357

## 13_FORRO
OBRA: | Construção do Prédio Sede do Cartório da 27ª Zona Eleitoral.
LOCAL: | URUCARÁ/AM.
LEVANTAMENTO QUANTITATIVO
ITEM | DISCRIMINAÇÃO | UNID. | QUANTITATIVO
13 | FORRO
13.1 | FORRO MODULAR REMOVÍVEL EM PVC BRANCO, PLACAS 618 x 1243 x 10MM, MODULAÇÃO 625 X 625MM, ESTRUTURA EM PERFIS METÁLICOS CLICADOS COM PINTURA ELETROSTÁTICA COR BRANCA | m² | 153.91
Critério: | BANCO DE DADOS'!C1382

## 14_IMPERMEABILIZAÇÃO
OBRA: | Construção do Prédio Sede do Cartório da 27ª Zona Eleitoral.
LOCAL: | URUCARÁ/AM.
LEVANTAMENTO QUANTITATIVO
ITEM | DISCRIMINAÇÃO | UNID. | QUANTITATIVO
14 | IMPERMEABILIZAÇÃO
14.1 | CHAPISCO APLICADO EM ALVENARIAS E ESTRUTURAS DE CONCRETO INTERNAS, COM COLHER DE PEDREIRO. ARGAMASSA TRAÇO 1:3 COM PREPARO EM BETONEIRA 400L. AF_06/2014 (Chapisco sobre alvenaria ou viga em concreto) | m² | 44.52
Critério: | BANCO DE DADOS'!C1456
14.2 | (COMPOSIÇÃO REPRESENTATIVA) DO SERVIÇO DE CONTRAPISO EM ARGAMASSA TRAÇO 1:4 (CIM E AREIA), EM BETONEIRA 400 L, ESPESSURA 3 CM ÁREAS SECAS E 3 CM ÁREAS MOLHADAS, PARA EDIFICAÇÃO HABITACIONAL UNIFAMILIAR (CASA) E EDIFICAÇÃO PÚBLICA PADRÃO. AF_11/2014 (Regularização de piso horizontal) | m² | 43.89
Critério: | BANCO DE DADOS'!C1470
14.3 | EMBOÇO OU MASSA ÚNICA EM ARGAMASSA TRAÇO 1:2:8, PREPARO MECÂNICO COM BETONEIRA 400 L, APLICADA MANUALMENTE EM PANOS CEGOS DE FACHADA (SEM PRESENÇA DE VÃOS), ESPESSURA DE 25 MM. AF_06/2014 (Regularização vertical de alvenarias e vigas, inclusive tela galvanizada) | m² | 44.52
Critério: | BANCO DE DADOS'!C1456 mesma área do chapisco
14.4 | IMPERMEABILIZAÇÃO DE SUPERFÍCIE COM MANTA ASFÁLTICA, UMA CAMADA, INCLUSIVE APLICAÇÃO DE PRIMER ASFÁLTICO, E=3MM. AF_06/2018 | m² | 88.41
Critério: | BANCO DE DADOS'!C1515
14.5 | TESTE DE ESTANQUIDADE COM LÂMINA D'ÁGUA MÍNIMA DE 10 CM (Sobre manta asfáltica) | H | 4
Critério: | TEMPO ESTIMADO DE HORAS TRABALHADAS PARA ACOMPANHAR O TESTE (72H) SOBRE A MANTA ASFÁLTICA (REGISTRAR COM VIDEO E FOTOS)
14.6 | (COMPOSIÇÃO REPRESENTATIVA) DO SERVIÇO DE CONTRAPISO EM ARGAMASSA TRAÇO 1:4 (CIM E AREIA), EM BETONEIRA 400 L, ESPESSURA 3 CM ÁREAS SECAS E 3 CM ÁREAS MOLHADAS, PARA EDIFICAÇÃO HABITACIONAL UNIFAMILIAR (CASA) E EDIFICAÇÃO PÚBLICA PADRÃO. AF_11/2014 (Proteção mecânica horizontal sobre manta asfáltica) | m² | 43.89
Critério: | BANCO DE DADOS'!C1470 PROTEÇÃO MECÂNICA - MESMA ÁREA DO 15.2 CONTRAPISO
14.7 | EMBOÇO OU MASSA ÚNICA EM ARGAMASSA TRAÇO 1:2:8, PREPARO MECÂNICO COM BETONEIRA 400 L, APLICADA MANUALMENTE EM PANOS CEGOS DE FACHADA (SEM PRESENÇA DE VÃOS), ESPESSURA DE 25 MM. AF_06/2014 (Proteção mecânica verical sobre manta asfáltica, inclusive tela galvanizada) | m² | 44.52
Critério: | BANCO DE DADOS'!C1456 PROTEÇÃO MECÂNICA - MESMA ÁREA DO 15.3 EMBOÇO
14.8 | TESTE DE ESTANQUIDADE COM LÂMINA D'ÁGUA MÍNIMA DE 10 CM (Sobre proteção mecânica) | H | 4
Critério: | TEMPO ESTIMADO DE HORAS TRABALHADAS PARA ACOMPANHAR O TESTE (72H) SOBRE A PROTEÇÃO MECÂNICA (REGISTRAR COM VIDEO E FOTOS)
14.9 | IMPERMEABILIZAÇÃO DE SUPERFÍCIE COM EMULSÃO ASFÁLTICA, 2 DEMÃOS AF_06/2018 (Manta líquida) | m² | 86.18
Critério: | BANCO DE DADOS'!C1530 das vigas Baldrames com Manta líquida (10cm de altura nas laterais das vigas baldrames)

## 15_ESQUADRIAS DE AUMINIO E VIDR
OBRA: | Construção do Prédio Sede do Cartório da 27ª Zona Eleitoral.
LOCAL: | URUCARÁ/AM.
LEVANTAMENTO QUANTITATIVO
ITEM | DISCRIMINAÇÃO | UNID. | QUANTITATIVO
15 | ESQUADRIAS DE ALUMÍNIO E VIDROS
15.1 | PORTA EM ALUMÍNIO DE ABRIR TIPO VENEZIANA COM GUARNIÇÃO, FIXAÇÃO COM PARAFUSOS - FORNECIMENTO E INSTALAÇÃO. AF_08/2015 | m² | 25.29
Critério: | TODAS AS PORTAS INTERNAS DO PRÉDIO, EXCETO A PORTA DE ENTRADA PRINCIPAL - 'BANCO DE DADOS'!C1546
15.2 | PORTA DE VIDRO TEMPERADO, 0,9X2,10M, ESPESSURA 10MM, INCLUSIVE ACESSORIOS (ambas com mola hidráulica) | UN | 2
Critério: | PORTA DE ENTRADA PRINCIPAL 'BANCO DE DADOS'!C1558
15.3 | VIDRO TEMPERADO INCOLOR, ESPESSURA 10MM, FORNECIMENTO E INSTALACAO, INCLUSIVE MASSA PARA VEDACAO (Banderola fixa) | m² | 0.72
Critério: | Considera-se a área da bandeirola acima da porta de vidro de entrada - 'BANCO DE DADOS'!C1560
15.4 | JANELA DE ALUMÍNIO DE CORRER, 2 FOLHAS, FIXAÇÃO COM PARAFUSO SOBRE CONTRAMARCO (EXCLUSIVE CONTRAMARCO), COM VIDROS PADRONIZADA. AF_07/2016 | m² | 11.42
Critério: | = Considera-se em todas as janelas em alumínio com vidro INCOLOR 4mm - 'BANCO DE DADOS'!C1572
15.5 | VIDRO LISO COMUM TRANSPARENTE, ESPESSURA 6MM (Porta interna P4) | m² | 1
Critério: | = Considera-se a área do vão superior da porta P4 do corredor -'BANCO DE DADOS'!C1618
15.6 | BOX EM VIDRO TEMPERADO INCOLOR, ESPESSURA 10 MM, ALTURA DE 1,90m, TRILHO EM ALUMÍNIO (05/2020) | m² | 2.88
Critério: | = BOX DO BANHEIRO DE FUNCIONÁRIOS - 'BANCO DE DADOS'!C1633

## 16_ESQUADRIAS E ELEMENTOS METAL
OBRA: | Construção do Prédio Sede do Cartório da 27ª Zona Eleitoral.
LOCAL: | URUCARÁ/AM.
LEVANTAMENTO QUANTITATIVO
ITEM | DISCRIMINAÇÃO | UNID. | QUANTITATIVO
16 | ESQUADRIAS E ELEMENTOS METÁLICOS
16.1 | PORTA DE FERRO, DE ABRIR, TIPO GRADE COM CHAPA, COM GUARNIÇÕES. AF_12/2019 | m² | 6.79
Critério: | 2 PORTÕES DE ENTRADA (FRENTE E FUNDO) - 'BANCO DE DADOS'!C1646
16.2 | GRADIL EM FERRO FIXADO EM VÃOS DE JANELAS, FORMADO POR BARRAS CHATAS DE 25X4,8 MM. AF_04/2019 | m² | 11.42
Critério: | GRADES DAS JANELAS. - 'BANCO DE DADOS'!C1668
16.3 | ESCADA TIPO MARINHEIRO EM TUBO ACO GALVANIZADO 1 1/2" 5 DEGRAUS | M | 13.1
Critério: | 3 escadas conforme 13_Esq elementos metálicos - 'BANCO DE DADOS'!C1720
16.4 | GUARDA-CORPO DE AÇO GALVANIZADO DE 1,10M DE ALTURA, MONTANTES TUBULARES DE 1.1/2 ESPAÇADOS DE 1,20M, TRAVESSA SUPERIOR DE 2, GRADIL FORMADO POR BARRAS CHATAS EM FERRO DE 32X4,8MM, FIXADO COM CHUMBADOR MECÂNICO. AF_04/2019_P (Escada Marinheiro) | m² | 5.2
Critério: | 2 escadas com guarda-corpo e 1 sem guarda-corpo (desconto de 2m do piso e mult x 3 faces) - 'BANCO DE DADOS'!C1750
16.5 | CANTONEIRA DE ALUMINIO 1"X1, PARA PROTECAO DE QUINA DE PAREDE | M | 56.08
Critério: | 13_Esq elementos metálicos / Quinas de janelas e portas onde há encontro de revestimento cerâmico x cerâmico e Pintura x Cerâmico - 'BANCO DE DADOS'!C1760

## 17_GRADIL FRONTAL
OBRA: | Construção do Prédio Sede do Cartório da 27ª Zona Eleitoral.
LOCAL: | URUCARÁ/AM.
LEVANTAMENTO QUANTITATIVO
ITEM | DISCRIMINAÇÃO | UNID. | QUANTITATIVO
17 | GRADIL FRONTAL
17.1 | ESCAVAÇÃO MANUAL DE VALAS. AF_03/2016 | M3 | 0.76
Critério: | BANCO DE DADOS'!C1857
17.2 | CONCRETO CICLOPICO FCK=10MPA 30% PEDRA DE MAO INCLUSIVE LANCAMENTO | M3 | 0.81
Critério: | BANCO DE DADOS'!C1858
17.3 | TUBO DE AÇO GALVANIZADO, DN 100 (4") - FORNECIMENTO E INSTALAÇÃO | M | 36
Critério: | BANCO DE DADOS'!C1859 (Comprovar que é galvanizado)
17.4 | PERFIL "U" SIMPLES DE ACO GALVANIZADO DOBRADO 75 X *40* MM, E = 2,65 MM (22,10 Kg/m2) | M | 87
Critério: | BANCO DE DADOS'!C1860 (Comprovar que é galvanizado)
17.5 | TUBO DE AÇO GALVANIZADO, DN 13 (1/2") - FORNECIMENTO E INSTALAÇÃO. | M | 590.4
Critério: | BANCO DE DADOS'!C1861 (Comprovar que é galvanizado)

## 18_SOLEIRAS, RODAPÉS E PEITORIS
OBRA: | Construção do Prédio Sede do Cartório da 27ª Zona Eleitoral.
LOCAL: | URUCARÁ/AM.
LEVANTAMENTO QUANTITATIVO
ITEM | DISCRIMINAÇÃO | UNID. | QUANTITATIVO
18 | SOLEIRAS, RODAPÉS E PEITORIS
18.1 | SOLEIRA EM GRANITO, LARGURA 15 CM, ESPESSURA 2,0 CM. AF_06/2018 | m | 14.85
Critério: | BANCO DE DADOS'!C1865
18.2 | PEITORIL EM GRANITO, 20,00 x 2,00CM, ASSENTADO COM ARGAMASSA COLANTE | m | 15.2
Critério: | BANCO DE DADOS'!C1907
18.3 | Rodapé em porcelanato 10cm, aplicado com argamassa industrializada ac-III, rejuntado (88650 SINAPI como Referência) | m | 131.45
Critério: | BANCO DE DADOS'!C1940
18.4 | RODAPÉ EM GRANITO, ALTURA 10 CM. AF_06/2018 (Filete sob box do wc) | m | 1.6
Critério: | abaixo do box do WC de Func - 'BANCO DE DADOS'!C2012

## 19_INSTALAÇÕES ELÉTRICAS
OBRA: | Construção do Prédio Sede do Cartório da 27ª Zona Eleitoral.
LOCAL: | URUCARÁ/AM.
LEVANTAMENTO QUANTITATIVO
ITEM | DISCRIMINAÇÃO | UNID. | QUANTITATIVO
19 | INSTALAÇÕES ELÉTRICAS
19.1 | PONTO DE ILUMINAÇÃO RESIDENCIAL INCLUINDO INTERRUPTOR SIMPLES, CAIXA ELÉTRICA, ELETRODUTO, CABO, RASGO, QUEBRA E CHUMBAMENTO (EXCLUINDO LUMINÁRIA E LÂMPADA). AF_01/2016 | UN | 65
Critério: | BANCO DE DADOS'!C2023
19.2 | PONTO DE ILUMINAÇÃO RESIDENCIAL INCLUINDO INTERRUPTOR PARALELO, CAIXA ELÉTRICA, ELETRODUTO, CABO, RASGO, QUEBRA E CHUMBAMENTO (EXCLUINDO LUMINÁRIA E LÂMPADA). AF_01/2016 | UN | 6
Critério: | BANCO DE DADOS'!C2057
19.3 | PONTO DE TOMADA RESIDENCIAL INCLUINDO TOMADA 10A/250V, CAIXA ELÉTRICA, ELETRODUTO, CABO, RASGO, QUEBRA E CHUMBAMENTO. AF_01/2016 | UN | 37
Critério: | BANCO DE DADOS'!C2074
19.4 | PONTO DE TOMADA RESIDENCIAL INCLUINDO TOMADA (2 MÓDULOS) 10A/250V, CAIXA ELÉTRICA, ELETRODUTO, CABO, RASGO, QUEBRA E CHUMBAMENTO. AF_01/2016 | UN | 12
Critério: | BANCO DE DADOS'!C2091
19.5 | PONTO DE TOMADA RESIDENCIAL INCLUINDO TOMADA 20A/250V, CAIXA ELÉTRICA, ELETRODUTO, CABO, RASGO, QUEBRA E CHUMBAMENTO. AF_01/2016 | UN | 16
Critério: | BANCO DE DADOS'!C2108 (TOMADAS COMUNS E AR COND.)
19.6 | LUMINÁRIA PAINEL LED DE EMBUTIR 24 A 26W, LUZ BRANCA (FRIA) – FORNECIMENTO E INSTALAÇÃO | UN | 36
Critério: | BANCO DE DADOS'!C2129
19.7 | LUMINÁRIA QUADRADA PLAFON/PAINEL LED DE SOBREPOR 24 A 26W, LUZ BRANCA (FRIA) - FORNECIMENTO E INSTALAÇÃO | UN | 15
Critério: | BANCO DE DADOS'!C2147
19.8 | LUMINÁRIA DE EMERGÊNCIA, COM 30 LÂMPADAS LED DE 2 W, SEM REATOR - FORNECIMENTO E INSTALAÇÃO. AF_02/2020 | UN | 13
Critério: | BANCO DE DADOS'!C2175
19.9 | ELETROCALHA METALICA PERFURADA BASE E LATERAL, TIPO U, 150 x 100 x 3000MM - FORNECIMENTO E INSTALAÇÃO | M | 15
Critério: | '18_INSTALAÇÕES ELÉTRICAS'!D429
19.10 | LUMINÁRIA DE LED PARA ILUMINAÇÃO PÚBLICA, DE 98W ATÉ 137W, COM FOTOCÉLULA, FIXADA EM PAREDE COM BRAÇO METÁLICO GALVANIZADO | UN | 3
Critério: | Fachada Frontal
19.11 | RELE FOTOELETRICO P/ COMANDO DE ILUMINACAO EXTERNA 220V/1000W - FORNECIMENTO E INSTALACAO | UN | 2
Critério: | BANCO DE DADOS'!C2205
19.12 | QUADRO DE DISTRIBUICAO DE ENERGIA DE EMBUTIR, EM CHAPA METALICA, PARA 40 DISJUNTORES TERMOMAGNETICOS MONOPOLARES, COM BARRAMENTO TRIFASICO E NEUTRO, FORNECIMENTO E INSTALACAO | UN | 1
Critério: | BANCO DE DADOS'!C2211
19.13 | DISJUNTOR TRIPOLAR DIN, 100 OU 125A – FORNECIMENTO E INSTALAÇÃO | UN | 2
Critério: | BANCO DE DADOS'!C2218 ( 1 no quadro de distribuição e 1 no medidor)
19.14 | DISJUNTOR MONOPOLAR TIPO DIN, CORRENTE NOMINAL DE 10A - FORNECIMENTO E INSTALAÇÃO. AF_04/2016 | UN | 5
Critério: | BANCO DE DADOS'!C2224
19.15 | DISJUNTOR MONOPOLAR TIPO DIN, CORRENTE NOMINAL DE 16A - FORNECIMENTO E INSTALAÇÃO. AF_04/2016 | UN | 3
Critério: | BANCO DE DADOS'!C2230
19.16 | DISJUNTOR MONOPOLAR TIPO DIN, CORRENTE NOMINAL DE 20A - FORNECIMENTO E INSTALAÇÃO. AF_04/2016 | UN | 5
Critério: | BANCO DE DADOS'!C2235
19.17 | DISJUNTOR MONOPOLAR TIPO DIN, CORRENTE NOMINAL DE 25A - FORNECIMENTO E INSTALAÇÃO. AF_04/2016 | 0 | 1
Critério: | 0
19.18 | DISJUNTOR BIPOLAR TIPO DIN, CORRENTE NOMINAL DE 20A - FORNECIMENTO E INSTALAÇÃO. AF_04/2016 | UN | 3
Critério: | BANCO DE DADOS'!C2275
19.19 | DISJUNTOR BIPOLAR TIPO DIN, CORRENTE NOMINAL DE 25A - FORNECIMENTO E INSTALAÇÃO. AF_04/2016 | UN | 4
Critério: | BANCO DE DADOS'!C2257
19.20 | Dispositivo de proteção contra surto de tensão DPS 45KA - 175v (para-raio) | UN | 3
Critério: | BANCO DE DADOS'!C2240

## 20_ENTRADA DE ENERGIA COM MURET
OBRA: | Construção do Prédio Sede do Cartório da 27ª Zona Eleitoral.
LOCAL: | URUCARÁ/AM.
LEVANTAMENTO QUANTITATIVO
ITEM | DISCRIMINAÇÃO | UNID. | QUANTITATIVO
20 | ENTRADA DE ENERGIA COM MURETA EM ALVENARIA DE 1 VEZ, COMPLETA
20.1 | CORDOALHA DE COBRE NU 25 MM², NÃO ENTERRADA, COM ISOLADOR - FORNECIMENTO E INSTALAÇÃO. AF_12/2017 | M | 13
Critério: | BANCO DE DADOS'!C2281
20.2 | HASTE DE ATERRAMENTO 3/4 PARA SPDA - FORNECIMENTO E INSTALAÇÃO. AF_12/2017 | UN | 4
Critério: | BANCO DE DADOS'!C2288
20.3 | CAIXA DE PASSAGEM 50X50X60 FUNDO BRITA C/ TAMPA | UN | 3
Critério: | BANCO DE DADOS'!C2295
20.4 | CABO DE COBRE FLEXÍVEL ISOLADO, 35 MM², ANTI-CHAMA 450/750 V, PARA DISTRIBUIÇÃO - FORNECIMENTO E INSTALAÇÃO. AF_12/2015 | M | 167.7
Critério: | BANCO DE DADOS'!C2300
20.5 | TERMINAL OU CONECTOR DE PRESSAO - PARA CABO 35MM2 - FORNECIMENTO E INSTALACAO | UN | 8
Critério: | BANCO DE DADOS'!C2305 (4UN NO QUADRO DE MDIÇÃO E 4UN QUADRO DE DISTRIBUIÇÃO)
20.6 | ELETRODUTO RÍGIDO ROSCÁVEL, PVC, DN 60 MM (2") - FORNECIMENTO E INSTALAÇÃO. AF_12/2015 | M | 27
Critério: | BANCO DE DADOS'!C2310
20.7 | CURVA 90 GRAUS PARA ELETRODUTO, PVC, ROSCÁVEL, DN 60 MM (2") - FORNECIMENTO E INSTALAÇÃO. AF_12/2015 | UN | 4
Critério: | 3 NA MURETA DE ENTRADA E 1 NA CIRCULAÇÃO ABAIXO DO QGD
20.8 | LUVA PARA ELETRODUTO, PVC, ROSCÁVEL, DN 60 MM (2") - FORNECIMENTO E INSTALAÇÃO. AF_12/2015 | UN | 8
Critério: | O DOBRO DE CURVAS
20.9 | ALVENARIA EM TIJOLO CERAMICO MACICO 5X10X20CM 1 VEZ (ESPESSURA 20CM), ASSENTADO COM ARGAMASSA TRACO 1:2:8 (CIMENTO, CAL E AREIA) | m² | 3.3
Critério: | BANCO DE DADOS'!C2315
20.10 | CHAPISCO APLICADO EM ALVENARIA (SEM PRESENÇA DE VÃOS) E ESTRUTURAS DE CONCRETO DE FACHADA, COM COLHER DE PEDREIRO. ARGAMASSA TRAÇO 1:3 COM PREPARO MANUAL. AF_06/2014 | m² | 6.6
Critério: | BANCO DE DADOS'!C2327
20.11 | EMBOÇO OU MASSA ÚNICA EM ARGAMASSA TRAÇO 1:2:8, PREPARO MECÂNICO COM BETONEIRA 400 L, APLICADA MANUALMENTE EM PANOS CEGOS DE FACHADA (SEM PRESENÇA DE VÃOS), ESPESSURA DE 25 MM. AF_06/2014 | m² | 6.6
Critério: | BANCO DE DADOS'!C2332
20.12 | TEXTURA ACRÍLICA, APLICAÇÃO MANUAL EM PAREDE, UMA DEMÃO. AF_09/2016 | m² | 6.6
Critério: | BANCO DE DADOS'!C2338
20.13 | APLICAÇÃO MANUAL DE PINTURA COM TINTA LÁTEX ACRÍLICA EM PAREDES, DUAS DEMÃOS. AF_06/2014 | m² | 2
Critério: | '18_INSTALAÇÕES ELÉTRICAS'!D573
20.14 | TUBO DE AÇO GALVANIZADO COM COSTURA, CLASSE MÉDIA, DN 50 (2"), CONEXÃO ROSQUEADA, INSTALADO EM PRUMADAS - FORNECIMENTO E INSTALAÇÃO. AF_12/2015 (Pontalete) | M | 6
Critério: | BANCO DE DADOS'!C2343
20.15 | ARMACAO SECUNDARIA OU REX COMPLETA PARA QUATRO LINHAS-FORNECIMENTO E INSTALACAO. | UN | 1
Critério: | BANCO DE DADOS'!C2349
20.16 | CAIXA DE MEDIÇÃO EXTERNA EM CHAPA DE AÇO COM VISOR PARA 1 MEDIDOR TRIFÁSICO – FORNECIMENTO E INSTALAÇÃO EM MURETA DE ALVENARIA | UN | 1
Critério: | MURETA DE ENTRADA

## 21_INSTALAÇÕES HIDROSANITÁRIAS
OBRA: | Construção do Prédio Sede do Cartório da 27ª Zona Eleitoral.
LOCAL: | URUCARÁ/AM.
LEVANTAMENTO QUANTITATIVO
ITEM | DISCRIMINAÇÃO | UNID. | QUANTITATIVO
21.1 | SISTEMA DE ALIMENTAÇÃO DE ÁGUA FRIA E BARRILETE
21.1.1 | (COMPOSIÇÃO REPRESENTATIVA) DO SERVIÇO DE INSTALAÇÃO DE TUBOS DE PVC, SOLDÁVEL, ÁGUA FRIA, DN 25 MM (INSTALADO EM RAMAL, SUB-RAMAL, RAMAL DE DISTRIBUIÇÃO OU PRUMADA), INCLUSIVE CONEXÕES, CORTES E FIXAÇÕES, PARA PRÉDIOS. AF_10/2015 | M | 72
Critério: | BANCO DE DADOS'!C2355
21.1.2 | (COMPOSIÇÃO REPRESENTATIVA) DO SERVIÇO DE INSTALAÇÃO DE TUBOS DE PVC, SOLDÁVEL, ÁGUA FRIA, DN 50 MM (INSTALADO EM PRUMADA), INCLUSIVE CONEXÕES, CORTES E FIXAÇÕES, PARA PRÉDIOS. AF_10/2015 | M | 25.17
Critério: | BANCO DE DADOS'!C2365
21.1.3 | PONTO DE CONSUMO TERMINAL DE ÁGUA FRIA (SUBRAMAL) COM TUBULAÇÃO DE PVC, DN 25 MM, INSTALADO EM RAMAL DE ÁGUA, INCLUSOS RASGO E CHUMBAMENTO EM ALVENARIA. AF_12/2014 | UN | 6
Critério: | 3 TORNEIRAS EXTERNAS + 1 TANQUE + 2 ALIMENTAÇÃO PARA RESERVATÓRIO - 'BANCO DE DADOS'!C2370
21.1.4 | CAIXA D´ÁGUA EM POLIETILENO, 1000 LITROS, COM ACESSÓRIOS | UN | 1
Critério: | cx dágua elevada
21.1.5 | REGISTRO DE ESFERA, PVC, SOLDÁVEL, DN 25 MM, INSTALADO EM RESERVAÇÃO DE ÁGUA DE EDIFICAÇÃO QUE POSSUA RESERVATÓRIO DE FIBRA/FIBROCIMENTO FORNECIMENTO E INSTALAÇÃO. AF_06/2016 | UN | 3
Critério: | 1 na Entrada e 2 Cx Superior
21.1.6 | REGISTRO DE ESFERA, PVC, SOLDÁVEL, DN 50 MM, INSTALADO EM RESERVAÇÃO DE ÁGUA DE EDIFICAÇÃO QUE POSSUA RESERVATÓRIO DE FIBRA/FIBROCIMENTO FORNECIMENTO E INSTALAÇÃO. AF_06/2016 | UN | 1
Critério: | Distribuição da cx dágua superior
21.1.7 | CAIXA DE PASSGEM 50X50X60 FUNDO BRITA C/ TAMPA | UN | 1
Critério: | CX HIDRÔMETRO
21.2 | SISTEMA DE DISTRIBUIÇÃO DE ÁGUA FRIA
21.2.1 | PONTO DE CONSUMO TERMINAL DE ÁGUA FRIA (SUBRAMAL) COM TUBULAÇÃO DE PVC, DN 25 MM, INSTALADO EM RAMAL DE ÁGUA, INCLUSOS RASGO E CHUMBAMENTO EM ALVENARIA. AF_12/2014 | UN | 11
Critério: | BANCO DE DADOS'!C2380
21.2.2 | REGISTRO DE GAVETA BRUTO, LATÃO, ROSCÁVEL, 3/4", COM ACABAMENTO E CANOPLA CROMADOS. FORNECIDO E INSTALADO EM RAMAL DE ÁGUA. AF_12/2014 | UN | 4
Critério: | BANCO DE DADOS'!C2390
21.2.3 | LUVA DE REDUÇÃO, PVC, SOLDÁVEL, DN 50MM X 25MM, INSTALADO EM PRUMADA DE ÁGUA FORNECIMENTO E INSTALAÇÃO. AF_12/2014 | UN | 4
Critério: | MESMA QTD REG DE GAVETA
21.2.4 | REGISTRO DE PRESSÃO BRUTO, LATÃO, ROSCÁVEL, 3/4", COM ACABAMENTO E CANOPLA CROMADOS. FORNECIDO E INSTALADO EM RAMAL DE ÁGUA. AF_12/2014 | UN | 1
Critério: | WC FUNC - 'BANCO DE DADOS'!C2400
21.3 | SISTEMA DE ESGOTO SANITÁRIO | m² | 2
21.3.1 | ESCAVAÇÃO MANUAL DE VALA/CAVA EM LODO, ENTRE 3 E 4,5M DE PROFUNDIDADE | m³ | 25.23
Critério: | BANCO DE DADOS'!C2410 (FOSSA E SUMIDOURO)
21.3.2 | FOSSA SÉPTICA EM ALVENARIA DE TIJOLO CERÂMICO MACIÇO, DIMENSÕES EXTERNAS DE 1,90X1,10X1,40 M, VOLUME DE 1.500 LITROS, REVESTIDO INTERNAMENTE COM MASSA ÚNICA E IMPERMEABILIZANTE E COM TAMPA DE CONCRETO ARMADO COM ESPESSURA DE 8 CM | UN | 1
Critério: | ok
21.3.3 | SUMIDOURO EM ALVENARIA DE TIJOLO CERAMICO MACIÇO DIAMETRO 1,40M E ALTURA 5,00M, COM TAMPA EM CONCRETO ARMADO DIAMETRO 1,60M E ESPESSURA 10CM | UN | 1
Critério: | ok
21.3.4 | (COMPOSIÇÃO REPRESENTATIVA) DO SERVIÇO DE INSTALAÇÃO DE TUBO DE PVC, SÉRIE NORMAL, ESGOTO PREDIAL, DN 40 MM (INSTALADO EM RAMAL DE DESCARGA OU RAMAL DE ESGOTO SANITÁRIO), INCLUSIVE CONEXÕES, CORTES E FIXAÇÕES, PARA PRÉDIOS. AF_10/2015 | M | 7.2
Critério: | BANCO DE DADOS'!C2432 (TUBO DE INTERLIGAÇÃO DOS PONTOS DE LAVATÓRIOS ATÉ AS CAIXAS DE INSPEÇÃO)
21.3.5 | (COMPOSIÇÃO REPRESENTATIVA) DO SERVIÇO DE INSTALAÇÃO DE TUBO DE PVC, SÉRIE NORMAL, ESGOTO PREDIAL, DN 50 MM (INSTALADO EM RAMAL DE DESCARGA OU RAMAL DE ESGOTO SANITÁRIO), INCLUSIVE CONEXÕES, CORTES E FIXAÇÕES PARA, PRÉDIOS. AF_10/2015 | M | 12.6
Critério: | BANCO DE DADOS'!C2437
21.3.6 | (COMPOSIÇÃO REPRESENTATIVA) DO SERVIÇO DE INST. TUBO PVC, SÉRIE N, ESGOTO PREDIAL, 100 MM (INST. RAMAL DESCARGA, RAMAL DE ESG. SANIT., PRUMADA ESG. SANIT., VENTILAÇÃO OU SUB-COLETOR AÉREO), INCL. CONEXÕES E CORTES, FIXAÇÕES, P/ PRÉDIOS. AF_10/2015 | M | 37.5
Critério: | BANCO DE DADOS'!C2442
21.3.7 | CAIXA SIFONADA, PVC, DN 100 X 100 X 50 MM, JUNTA ELÁSTICA, FORNECIDA E INSTALADA EM RAMAL DE DESCARGA OU EM RAMAL DE ESGOTO SANITÁRIO. AF_12/2014 | UN | 6
Critério: | BANCO DE DADOS'!C2447
21.3.8 | CAIXA DE INSPEÇÃO EM ALVENARIA DE TIJOLO MACIÇO 60X60X60CM, REVESTIDA INTERNAMENTO COM BARRA LISA (CIMENTO E AREIA, TRAÇO 1:4) E=2,0CM, COM TAMPA PRÉ-MOLDADA DE CONCRETO E FUNDO DE CONCRETO 15MPA TIPO C - ESCAVAÇÃO E CONFECÇÃO | UN | 4
Critério: | BANCO DE DADOS'!C2457
21.3.9 | CAIXA DE GORDURA DUPLA (CAPACIDADE: 126 L), RETANGULAR, EM ALVENARIA COM BLOCOS DE CONCRETO, DIMENSÕES INTERNAS = 0,4X0,7 M, ALTURA INTERNA = 0,8 M. AF_05/2018 | UN | 1
Critério: | BANCO DE DADOS'!C2458 - Externa - Proximo a Copa
21.4 | SISTEMA DE DRENAGEM PARA CONDCIONADOR DE AR TIPO SPLIT | M | 1
21.4.1 | (COMPOSIÇÃO REPRESENTATIVA) DO SERVIÇO DE INSTALAÇÃO TUBOS DE PVC, SOLDÁVEL, ÁGUA FRIA, DN 32 MM (INSTALADO EM RAMAL, SUB-RAMAL, RAMAL DE DISTRIBUIÇÃO OU PRUMADA), INCLUSIVE CONEXÕES, CORTES E FIXAÇÕES, PARA PRÉDIOS. AF_10/2015 | M | 48
Critério: | BANCO DE DADOS'!C2463 (6 SPLITS, MEDIA DE 8M PARA CADA EVAPORADORA) Ajustar detalhes da posição externa do dreno e das conexões com a Fiscalização
21.4.2 | (COMPOSIÇÃO REPRESENTATIVA) DO SERVIÇO DE INST. TUBO PVC, SÉRIE N, ESGOTO PREDIAL, DN 75 MM, (INST. EM RAMAL DE DESCARGA, RAMAL DE ESG. SANITÁRIO, PRUMADA DE ESG. SANITÁRIO OU VENTILAÇÃO), INCL. CONEXÕES, CORTES E FIXAÇÕES, P/ PRÉDIOS. AF_10/2015 | M | 19.7
Critério: | BANCO DE DADOS'!C2468
21.4.3 | CAIXA SIFONADA, PVC, DN 150 X 185 X 75 MM, FORNECIDA E INSTALADA EM RAMAIS DE ENCAMINHAMENTO DE ÁGUA PLUVIAL. AF_12/2014 | UN | 4
Critério: | BANCO DE DADOS'!C2473
21.4.4 | RASGO EM ALVENARIA PARA RAMAIS/ DISTRIBUIÇÃO COM DIAMETROS MENORES OU IGUAIS A 40 MM. AF_05/2015 | M | 16.2
Critério: | 6 drenos D=32mm com altura aproximada de 2,70m (Confirmar altura com a Fiscalização)
21.4.5 | ABERTURA/FECHAMENTO RASGO ALVENARIA PARA TUBOS, FECHAMENTO COM ARGAMASSA TRACO 1:1:6 (CIMENTO, CAL E AREIA) | M | 16.2
Critério: | 6 drenos D=32mm com altura aproximada de 2,70m (Confirmar altura com a Fiscalização)
21.5 | SISTEMA DE ÁGUAS PLUVIAIS | UN | 1
21.5.1 | (COMPOSIÇÃO REPRESENTATIVA) DO SERVIÇO DE INSTALAÇÃO DE TUBOS DE PVC, SÉRIE R, ÁGUA PLUVIAL, DN 150 MM (INSTALADO EM CONDUTORES VERTICAIS), INCLUSIVE CONEXÕES, CORTES E FIXAÇÕES, PARA PRÉDIOS. AF_10/2015 | M | 37.74
Critério: | BANCO DE DADOS'!C2478
21.5.2 | GRADE DE FERRO EM BARRA CHATA 3/16" | m² | 22.35
Critério: | BANCO DE DADOS'!C2484
21.5.3 | EXECUÇÃO DE CANALETA DE CONCRETO SIMPLES MOLDADA IN LOCO SOBRE TERRENO NATURAL, SECÇÃO TRANSVERSAL “V”, LARGURA 20CM, ALTURA CENTRAL 10CM, ESPESSURA 10CM | M | 122.36
Critério: | Face interna da canaleta rente ao muro perimetral + FACE INTERNA E EXTERNA NA ÁREA FRONTAL SEM MURO - 'BANCO DE DADOS'!C2494
21.5.4 | CAIXA DE AREIA 40X40X40CM EM ALVENARIA - EXECUÇÃO | UN | 4
Critério: | 4 CX CONFORME PROJETO 01/03 AGUAS PLUVIAIS
21.5.5 | GRADE DE FERRO EM BARRA CHATA 3/16" | m² | 0.64
Critério: | 4 TAMPAS DAS CAIXAS DE AREIA 4PÇ X 0,40M X 0,40M
Dados: | GRADE
| Largura | m | 0.4
| Comprimento | m | 0.4
| Quantidade | und | 4
Cálculo: | GRADE | m2 | 0.64
| Área de terreno retangular ou quadrado | m2 | 0.64

## 22_INSTALAÇÕES TELEFÔNICAS E RE
OBRA: | Construção do Prédio Sede do Cartório da 27ª Zona Eleitoral.
LOCAL: | URUCARÁ/AM.
LEVANTAMENTO QUANTITATIVO
ITEM | DISCRIMINAÇÃO | UNID. | QUANTITATIVO
22 | INSTALAÇÕES TELEFÔNICA E REDE DE DADOS
22.1 | SISTEMA DE TELEFONIA | M | 72
22.1.1 | TOMADA PARA TELEFONE RJ11 - FORNECIMENTO E INSTALAÇÃO. AF_11/2019 | UN | 4
Critério: | BANCO DE DADOS'!C2503
22.1.2 | CAIXA RETANGULAR 4" X 2" BAIXA (0,30 M DO PISO), PVC, INSTALADA EM PAREDE - FORNECIMENTO E INSTALAÇÃO. AF_12/2015 | UN | 4
Critério: | BANCO DE DADOS'!C2503
22.1.3 | CABO TELEFÔNICO CCI-50 2 PARES, SEM BLINDAGEM, INSTALADO EM DISTRIBUIÇÃO DE EDIFICAÇÃO INSTITUCIONAL - FORNECIMENTO E INSTALAÇÃO. AF_11/2019 | M | 65.52
Critério: | BANCO DE DADOS'!C2531
22.1.4 | ELETRODUTO RÍGIDO ROSCÁVEL, PVC, DN 25 MM (3/4"), PARA CIRCUITOS TERMINAIS, INSTALADO EM PAREDE - FORNECIMENTO E INSTALAÇÃO. AF_12/2015 | M | 27.44
Critério: | BANCO DE DADOS'!C2519
22.1.5 | CURVA 90 GRAUS PARA ELETRODUTO, PVC, ROSCÁVEL, DN 25 MM (3/4"), PARA CIRCUITOS TERMINAIS, INSTALADA EM PAREDE - FORNECIMENTO E INSTALAÇÃO. AF_12/2015 | UN | 12
Critério: | 12 UND CONF. PB
22.1.6 | LUVA PARA ELETRODUTO, PVC, ROSCÁVEL, DN 25 MM (3/4"), PARA CIRCUITOS TERMINAIS, INSTALADA EM FORRO - FORNECIMENTO E INSTALAÇÃO. AF_12/2015 | UN | 41
Critério: | O DOBRO DE CURVAS + 1 LUVA PARA CADA TUBO (17 un)
Dados: | LUVA
| Curvas | und | 12
| Dobro | und | 2
| Tubos | und | 17
Cálculo: | LUVA | und | 41
| Total de Luvas | und | 41
22.1.7 | QUADRO DE DISTRIBUICAO PARA TELEFONE N.3, 40X40X12CM EM CHAPA METALICA, DE EMBUTIR, SEM ACESSORIOS, PADRAO TELEBRAS, FORNECIMENTO E INSTALAÇÃO. AF_11/2019 | UN | 1
Critério: | 1 QUADRO
22.2 | SISTEMA DE DADOS | UN | 4
22.2.1 | ELETROCALHA METALICA PERFURADA BASE E LATERAL, TIPO U, 150 x 100 x 3000MM - FORNECIMENTO E INSTALAÇÃO | M | 22.74
Critério: | BANCO DE DADOS'!C2541
22.2.2 | ELETRODUTO RÍGIDO ROSCÁVEL, PVC, DN 25 MM (3/4"), PARA CIRCUITOS TERMINAIS, INSTALADO EM PAREDE - FORNECIMENTO E INSTALAÇÃO. AF_12/2015 | M | 32.43
Critério: | BANCO DE DADOS'!C2546 (Eletrodutos entre a calha e ponto individual de cada prumada vertical das tomadas RJ45) - cada tomada terá seu eletroduto exclusivo, passando apenas 1 cabo UTB por eletroduto de 3/4"
22.2.3 | CURVA 90 GRAUS PARA ELETRODUTO, PVC, ROSCÁVEL, DN 25 MM (3/4"), PARA CIRCUITOS TERMINAIS, INSTALADA EM PAREDE - FORNECIMENTO E INSTALAÇÃO. AF_12/2015 | UN | 15
Critério: | BANCO DE DADOS'!C2557 (uma curva para cada prumada vertical na direção da tomada RJ45)
22.2.4 | LUVA PARA ELETRODUTO, PVC, ROSCÁVEL, DN 25 MM (3/4"), PARA CIRCUITOS TERMINAIS, INSTALADA EM PAREDE - FORNECIMENTO E INSTALAÇÃO. AF_12/2015 | UN | 30
Critério: | BANCO DE DADOS'!C2569 (2 luvas para cada curva)
22.2.5 | PONTO DE TOMADA LÓGICA EM PAREDE, INCLUINDO TOMADA RJ45, CAIXA, ELETRODUTO CORRUGADO PVC FLEXÍVEL ¾”, CABO UTP CAT. 6, RASGO, QUEBRA E CHUMBAMENTO | UN | 15
Critério: | BANCO DE DADOS'!C2580
22.2.6 | Fornecimento e instalação de canaleta sistema "X" 50 x 20mm com tampa (Referência: 062016-SBC) | m | 3
Critério: | 20_TELEFONIA E REDE DE DADOS'!D123 (Considerado 2 canaletas 50x20mm lado a lado com 1,50m emtre o Rack e o forro, para passagem dos cabos UTP's)
22.2.7 | MINI – RACK DE PAREDE EM CHAPA METÁLICA 19” – 9U x 470MM, PORTA COM VISOR EM VIDRO OU ACRÍLICO – FORNECIMENTO E INSTALAÇÃO | UN | 1
Critério: | ok
22.3 | INFRAESTRUTURA PARA CABEAMENTO DA ANTENA V-SAT | 0 | 37.5
22.3.1 | ELETRODUTO RÍGIDO ROSCÁVEL, PVC, DN 50 MM (1 1/2") - FORNECIMENTO E INSTALAÇÃO. AF_12/2015 | M | 12
Critério: | BANCO DE DADOS'!C2603
22.3.2 | CURVA 90 GRAUS PARA ELETRODUTO, PVC, ROSCÁVEL, DN 50 MM (1 1/2") - FORNECIMENTO E INSTALAÇÃO. AF_12/2015 | UN | 3
Critério: | BANCO DE DADOS'!C2608
22.3.3 | LUVA COM ROSCA, PVC, SOLDÁVEL, DN 50MM X 1.1/2, INSTALADO EM PRUMADA DE ÁGUA - FORNECIMENTO E INSTALAÇÃO. AF_12/2014 | UN | 6
Critério: | BANCO DE DADOS'!C2613
22.3.4 | CABO DE COBRE FLEXÍVEL ISOLADO, 1,5 MM², ANTI-CHAMA 450/750 V, PARA CIRCUITOS TERMINAIS - FORNECIMENTO E INSTALAÇÃO. AF_12/2015 (CABO GUIA) | M | 20
Critério: | 12M DE ELETRODUTO, ESTIMA-SE COM FOLGA 20M DE CABO GUIA

## 23_APARELHOS E METAIS
OBRA: | Construção do Prédio Sede do Cartório da 27ª Zona Eleitoral.
LOCAL: | URUCARÁ/AM.
LEVANTAMENTO QUANTITATIVO
ITEM | DISCRIMINAÇÃO | UNID. | QUANTITATIVO
23 | APARELHOS E METAIS
23.1 | SABONETEIRA PLASTICA TIPO DISPENSER PARA SABONETE LIQUIDO COM RESERVATORIO 800 A 1500 ML, INCLUSO FIXAÇÃO. AF_10/2016 | UN | 3
Critério: | BANCO DE DADOS'!C2619
23.2 | SABONETEIRA DE SOBREPOR (FIXADA NA PAREDE), TIPO CONCHA, EM ACO INOXIDAVEL - FORNECIMENTO E INSTALACAO | UN | 1
Critério: | WC FUNC CHUV
23.3 | PORTA TOALHA BANHO EM METAL CROMADO, TIPO BARRA, INCLUSO FIXAÇÃO. AF_10/2016 | UN | 1
Critério: | WC FUNC CHUV
23.4 | PORTA TOALHA ROSTO EM METAL CROMADO, TIPO ARGOLA, INCLUSO FIXAÇÃO. AF_10/2016 | UN | 4
Critério: | BANCO DE DADOS'!C2628
23.5 | PAPELEIRA DE PAREDE EM METAL CROMADO SEM TAMPA, INCLUSO FIXAÇÃO. AF_10/2016 | UN | 3
Critério: | BANCO DE DADOS'!C2637
23.6 | CHUVEIRO ELÉTRICO COMUM CORPO PLÁSTICO, TIPO DUCHA  FORNECIMENTO E INSTALAÇÃO. AF_01/2020 | UN | 1
Critério: | WC FUNC CHUV
23.7 | Ducha higiênica com registro metálico de 1/2" (8211-ORSE como referência) | UN | 3
Critério: | BANCO DE DADOS'!C2646
23.8 | ESPELHO CRISTAL ESPESSURA 4MM, COM MOLDURA EM ALUMINIO E COMPENSADO 6MM PLASTIFICADO COLADO | m² | 1.05
Critério: | BANCO DE DADOS'!C2655
23.9 | VASO SANITÁRIO SIFONADO COM CAIXA ACOPLADA LOUÇA BRANCA - FORNECIMENTO E INSTALAÇÃO. AF_12/2013 | UN | 1
Critério: | WC FUNC
23.10 | ASSENTO SANITÁRIO CONVENCIONAL - FORNECIMENTO E INSTALACAO. AF_01/2020 | UN | 1
Critério: | WC FUNC
23.11 | ENGATE FLEXÍVEL EM PLÁSTICO BRANCO, 1/2" X 40CM - FORNECIMENTO E INSTALAÇÃO. AF_12/2013 (Vasos sanitários) | UN | 6
Critério: | LAV LAVABOS (2) + VASOS SANIT (3) + TANQUE (1)
23.12 | VASO SANITÁRIO SIFONADO COM CAIXA ACOPLADA SEM FURO FRONTAL PARA PCD, A=440MM, EM LOUÇA BRANCA, COM ASSENTO - FORNECIMENTO E INSTALAÇÃO (Ref:. 95471-SINAPI) | UN | 2
Critério: | WC PUB
23.13 | BARRA DE APOIO RETA, EM ACO INOX POLIDO, COMPRIMENTO 80 CM, FIXADA NA PAREDE - FORNECIMENTO E INSTALAÇÃO. AF_01/2020 | UN | 6
Critério: | BANCO DE DADOS'!C2682
23.14 | BARRA DE APOIO EM "L", EM ACO INOX POLIDO 80 X 80 CM, FIXADA NA PAREDE - FORNECIMENTO E INSTALACAO. AF_01/2020 | UN | 2
Critério: | BANCO DE DADOS'!C2691
23.15 | LAVATÓRIO LOUÇA BRANCA COM COLUNA, 45 X 55CM OU EQUIVALENTE, PADRÃO MÉDIO - FORNECIMENTO E INSTALAÇÃO. AF_12/2013 (meia coluna) | UN | 2
Critério: | BANCO DE DADOS'!C2700
23.16 | VÁLVULA EM METAL CROMADO 1.1/2" X 1.1/2" PARA TANQUE OU LAVATÓRIO, COM OU SEM LADRÃO - FORNECIMENTO E INSTALAÇÃO. AF_12/2013 | UN | 2
Critério: | 2 LAVATÓRIOS DO WC PÚBLICO
23.17 | TORNEIRA PARA LAVATÓRIO, DE MESA, BICA ALTA, METAL CROMADO - FORNECIMENTO E INSTALAÇÃO (MODELO 1196.C.LNK DA DECA OU SIMILAR) | UN | 2
Critério: | 2 LAVATÓRIOS DO WC PÚBLICO
23.18 | SIFÃO DO TIPO FLEXÍVEL EM PVC 1 X 1.1/2 - FORNECIMENTO E INSTALAÇÃO. AF_12/2013 | UN | 2
Critério: | 2 LAVATÓRIOS DO WC PÚBLICO
23.19 | BANCADA GRANITO CINZA POLIDO 0,50 X 0,60M, INCL. CUBA DE EMBUTIR OVAL LOUÇA BRANCA 35 X 50CM, VÁLVULA METAL CROMADO, SIFÃO FLEXÍVEL PVC, ENGATE 30CM FLEXÍVEL PLÁSTICO E TORNEIRA CROMADA DE MESA, PADRÃO POPULAR - FORNEC. E INSTALAÇÃO. AF_12/2013 | UN | 1
Critério: | WC FUNC
23.20 | BANCADA DE GRANITO CINZA POLIDO 150 X 60 CM, COM CUBA DE EMBUTIR DE AÇO INOXIDÁVEL MÉDIA, VÁLVULA AMERICANA EM METAL CROMADO, SIFÃO FLEXÍVEL EM PVC, ENGATE FLEXÍVEL 30 CM, TORNEIRA CROMADA LONGA DE PAREDE, 1/2 OU 3/4, PARA PIA DE COZINHA, PADRÃO POPULAR- | UN | 1
Critério: | PIA COZ
23.21 | TANQUE DE LOUÇA BRANCA COM COLUNA, 30L OU EQUIVALENTE, INCLUSO SIFÃO FLEXÍVEL EM PVC, VÁLVULA PLÁSTICA E TORNEIRA DE METAL CROMADO PADRÃO POPULAR - FORNECIMENTO E INSTALAÇÃO. AF_12/2013_P | UN | 1
Critério: | EXTERNO
23.22 | TORNEIRA PLÁSTICA 3/4" PARA TANQUE - FORNECIMENTO E INSTALAÇÃO. AF_12/2013 | UN | 3
Critério: | EXTERNO

## 24_PINTURA
OBRA: | Construção do Prédio Sede do Cartório da 27ª Zona Eleitoral.
LOCAL: | URUCARÁ/AM.
LEVANTAMENTO QUANTITATIVO
ITEM | DISCRIMINAÇÃO | UNID. | QUANTITATIVO
24 | PINTURA
24.1 | APLICAÇÃO DE FUNDO SELADOR ACRÍLICO EM TETO, UMA DEMÃO. AF_06/2014 (Teto das marquises) | m² | 32.26
Critério: | BANCO DE DADOS'!C2722 (LAJES DAS MARQUISES)
24.2 | APLICAÇÃO DE FUNDO SELADOR ACRÍLICO EM PAREDES, UMA DEMÃO. AF_06/2014 (Paredes internas e muros) | m² | 789.68
Critério: | BANCO DE DADOS'!C2721
24.3 | APLICAÇÃO MANUAL DE MASSA ACRÍLICA EM SUPERFÍCIES EXTERNAS DE SACADA DE EDIFÍCIOS DE MÚLTIPLOS PAVIMENTOS, DUAS DEMÃOS. AF_05/2017 (Teto das marquises) | m² | 32.26
Critério: | BANCO DE DADOS'!C2722 (TETO DAS LAJES DAS MARQUISES)
24.4 | TEXTURA ACRÍLICA, APLICAÇÃO MANUAL EM PAREDE, UMA DEMÃO. AF_09/2016 (Muros Perimetrais) | m² | 441.46
Critério: | BANCO DE DADOS'!C2768
24.5 | APLICAÇÃO E LIXAMENTO DE MASSA LÁTEX EM PAREDES, DUAS DEMÃOS. AF_06/2014 (Paredes internas) | m² | 348.22
Critério: | BANCO DE DADOS'!C2788
24.6 | APLICAÇÃO MANUAL DE PINTURA COM TINTA LÁTEX ACRÍLICA EM TETO, DUAS DEMÃOS. AF_06/2014 (Tinta fosca nos teto das marquises) | m² | 32.26
Critério: | BANCO DE DADOS'!C2722
24.7 | APLICAÇÃO MANUAL DE TINTA LÁTEX ACRÍLICA EM PAREDE EXTERNAS DE CASAS, DUAS DEMÃOS. AF_11/2016 (Tinta semi-brilho ou Acetinada) | m² | 789.68
Critério: | BANCO DE DADOS'!C2768+'BANCO DE DADOS'!C2788 (paredes internas e muros)
Dados: | GRADE
| Área Muro | m² | 441.46
| Área Paredes Internas | m² | 348.22
Cálculo: | GRADE | m2 | 789.68
| Total de área | m2 | 789.68
24.8 | FUNDO ANTICORROSIVO A BASE DE OXIDO DE FERRO (ZARCAO), UMA DEMAO | m² | 395.72
Critério: | BANCO DE DADOS'!C2795
24.9 | PINTURA ESMALTE FOSCO, DUAS DEMAOS, SOBRE SUPERFICIE METALICA | m² | 395.72
Critério: | BANCO DE DADOS'!C2795
24.10 | PINTURA ACRILICA EM PISO CIMENTADO DUAS DEMAOS | m² | 472.98
Critério: | BANCO DE DADOS'!C2843
24.11 | PINTURA COM TINTA A BASE DE BORRACHA CLORADA , DE FAIXAS DE DEMARCACAO, EM QUADRA POLIESPORTIVA, 5 CM DE LARGURA. (Estacionamento) | ML | 77.31
Critério: | BANCO DE DADOS'!C2852
24.12 | SINALIZACAO HORIZONTAL COM TINTA RETRORREFLETIVA A BASE DE RESINA ACRILICA COM MICROESFERAS DE VIDRO (Rampas, logotipos PCD e Idoso) | m² | 6.56
Critério: | 2 de Deficiente / 1 de idoso / rampa entrada prédio (1,1*1,1)*2+(1,1*1,1)+(2,44*1,2) = 6,56

## 25_PREVENÇÃO E COMBATE A INCÊND
OBRA: | Construção do Prédio Sede do Cartório da 27ª Zona Eleitoral.
LOCAL: | URUCARÁ/AM.
LEVANTAMENTO QUANTITATIVO
ITEM | DISCRIMINAÇÃO | UNID. | QUANTITATIVO
25 | PREVENÇÃO E COMBATE A INCÊNDIO
25.1 | EXTINTOR DE INCÊNDIO DE PQS, TIPO ABC, 6KG – FORNECIMENTO E INSTALAÇÃO | UN | 2
Critério: | BANCO DE DADOS'!C2860
25.2 | PLACA DE SINALIZAÇÃO DE EXTINTOR, FOTOLUMINESCENTE, QUADRADA 20 x 20CM, EM PVC 2MM, ANTICHAMAS (SÍMBOLOS, CORES E PICTOGRAMAS CONFORME NBR 13434) | UN | 2
Critério: | 0
25.3 | PLACA DE SINALIZAÇÃO DE SAÍDA DE EMERGÊNCIA 15,8x31,6CM EM PVC, FOTOLUMINESCENTE - LETRAS/PICTOGRAMAS (73916-SINAPI COMO REFERÊNCIA) | UN | 20
Critério: | BANCO DE DADOS'!C2882
25.4 | SINALIZACAO HORIZONTAL COM TINTA RETRORREFLETIVA A BASE DE RESINA ACRILICA COM MICROESFERAS DE VIDRO (EXTINTOR E-12) | m² | 2
Critério: | BANCO DE DADOS'!C2860 (PINTURA DE PISO 1 X 1 M )

## 26_DIVERSOS
OBRA: | Construção do Prédio Sede do Cartório da 27ª Zona Eleitoral.
LOCAL: | URUCARÁ/AM.
LEVANTAMENTO QUANTITATIVO
ITEM | DISCRIMINAÇÃO | UNID. | QUANTITATIVO
26 | DIVERSOS
26.1 | PLACA IDENTIFICACAO ACRILICO 25X8CM BORDA POLIDA - FORNECIMENTO E COLOCACAO | UN | 11
Critério: | BANCO DE DADOS'!C2959
26.2 | PLACA DE INAUGURAÇÃO EM AÇO INOX, PINTURA EM CORROSÃO, DIMENSÕES 50 x 40CM (L x A) - FORNECIMENTO E INSTALAÇÃO | UN | 1
Critério: | OK
26.3 | LETRA DE AÇO INOX EM CAIXA ALTA, ALTURA ENTRE 16 E 20CM – FORNECIMENTO E INSTALAÇÃO | UN | 51
Critério: | BANCO DE DADOS'!C2975
26.4 | BRASÃO EM CHAPA DE AÇO INOX, ESPESSURA 2MM, ALTURA 50CM, TIPO CAIXA, PINTURA AUTOMOTIVA COLORIDA EM CORROSÃO - FORNECIMENTO E INSTALAÇÃO | UN | 1
Critério: | OK

## 27_MASTRO DA BANDEIRA
OBRA: | Construção do Prédio Sede do Cartório da 27ª Zona Eleitoral.
LOCAL: | URUCARÁ/AM.
LEVANTAMENTO QUANTITATIVO
ITEM | DISCRIMINAÇÃO | UNID. | QUANTITATIVO
27 | MASTRO PARA BANDEIRAS
27.5.1 | TUBO DE AÇO GALVANIZADO COM COSTURA, CLASSE MÉDIA, CONEXÃO RANHURADA, DN 50 (2"), INSTALADO EM PRUMADAS - FORNECIMENTO E INSTALAÇÃO. AF_12/2015 | M | 12
Critério: | BANCO DE DADOS'!C2983
27.5.2 | TUBO DE AÇO GALVANIZADO COM COSTURA, CLASSE MÉDIA, DN 40 (1 1/2"), CONEXÃO ROSQUEADA, INSTALADO EM REDE DE ALIMENTAÇÃO PARA HIDRANTE - FORNECIMENTO E INSTALAÇÃO. AF_12/2015 | M | 8
Critério: | BANCO DE DADOS'!C2997
27.5.3 | PINTURA ESMALTE FOSCO, DUAS DEMAOS, SOBRE SUPERFICIE METALICA, INCLUSO UMA DEMAO DE FUNDO ANTICORROSIVO. UTILIZACAO DE REVOLVER ( AR-COMPRIMIDO). | m² | 3.14
Critério: | BANCO DE DADOS'!C2975
27.5.4 | (COMPOSIÇÃO REPRESENTATIVA) EXECUÇÃO DE ESTRUTURAS DE CONCRETO ARMADO, PARA EDIFICAÇÃO HABITACIONAL UNIFAMILIAR TÉRREA (CASA ISOLADA), FCK = 25 MPA. AF_01/2017 (Base em concreto de 1,00 x 0,50 x 0,30m) | m³ | 0.15
Critério: | BANCO DE DADOS'!C3011

## 29_LIMPEZA FINAL
OBRA: | Construção do Prédio Sede do Cartório da 27ª Zona Eleitoral.
LOCAL: | URUCARÁ/AM.
LEVANTAMENTO QUANTITATIVO
ITEM | DISCRIMINAÇÃO | UNID. | QUANTITATIVO
29 | LIMPEZA FINAL DA OBRA
29.1 | LIMPEZA DE LADRILHO HIDRÁULICO EM PAREDE COM PANO ÚMIDO. AF_04/2019 | m² | 428
Critério: | BANCO DE DADOS'!C3017
29.2 | LIMPEZA VIDRO COMUM | m² | 33.84
Critério: | BANCO DE DADOS'!C3024
29.3 | LIMPEZA DE PISO CERÂMICO OU PORCELANATO COM PANO ÚMIDO. AF_04/2019 | m² | 153.91
Critério: | BANCO DE DADOS'!C3033
29.4 | LIMPEZA DE FORRO REMOVÍVEL COM PANO ÚMIDO. AF_04/2019 | m² | 153.91
Critério: | BANCO DE DADOS'!C3033
29.5 | CARGA MANUAL DE ENTULHO EM CAMINHAO BASCULANTE 6 M3 | m³ | 30
Critério: | VALOR APROXIMADO DE 6M3 POR MÊS PARA LIMPEZA FINA DA OBRA
Dados: | CARGA MANUAL DE ENTULHO
| PESO TOTAL DAS VIGASS AINDA NÃO EXECUTADAS | M³ | 6
| QUANTIDADE DE MESES | UNID. | 5
Cálculo: | CARGA MANUAL DE ENTULHO | KG | 30
| Total = | M³ | 30
29.6 | TRANSPORTE DE ENTULHO COM CAMINHAO BASCULANTE 6 M3, RODOVIA PAVIMENTADA, DMT 0,5 A 1,0 KM | m³ | 30
Critério: | VALOR APROXIMADO DE 6M3 POR MÊS PARA LIMPEZA FINA DA OBRA
Dados: | CARGA MANUAL DE ENTULHO
| PESO TOTAL DAS VIGASS AINDA NÃO EXECUTADAS | M³ | 6
| QUANTIDADE DE MESES | UNID. | 5
Cálculo: | CARGA MANUAL DE ENTULHO | KG | 30
| Total = | M³ | 30
29.7 | LIMPEZA FINAL DA OBRA | m² | 1071.33
Critério: | LARGURA: 24,60M COMPRIMENTO: (45,15+41,95)/2 = 43,55m (EXCETO ÁREA GRAMADA NA CALÇADA DOS FUNDOS, APÓS MURO) ÁREA: 1.071,33 M2
Dados: | LIMPEZA FINAL DA OBRA
| ÁREA = | m³ | 1071.33

## BANCO DE DADOS
FÔRMAS
CÁLCULO DE ÁREA DE FORMA DAS VIGAS
NÍVEL 3,30M |  |  | VER PRANCHA DE ARQUITETURA 3/18
TRECHO | VIGA | COMP. (M) | BASE | FACE INT | FACE EXT | AREA (m2)
P1-P2 | V1 | 3.5 | 0.15 | 0.3 | 0.4 | 2.98
P2-P3 | V1 | 1.2 | 0.15 | 0.3 | 0.4 | 1.02
P3-P4 | V1 | 4.7 | 0.15 | 0.3 | 0.4 | 4
V15-P5 | V2 | 3.5 | 0.15 | 0.3 | 0.3 | 2.63
P6-P7 | V3 | 4.6 | 0.15 | 0.38 | 0.4 | 4.28
P8-P9 | V4 | 3.5 | 0.15 | 0.3 | 0.3 | 2.63
P10-P11 | V5 | 4.7 | 0.15 | 0.38 | 0.38 | 4.28
P12-P13 | V6 | 3.5 | 0.15 | 0.3 | 0.3 | 2.63
V16-P14 | V7 | 1.1 | 0.15 | 0.37 | 0.4 | 1.01
P14-P15 | V7 | 4.8 | 0.15 | 0.37 | 0.38 | 4.32
P16-P17 | V8 | 3.5 | 0.15 | 0.28 | 0.3 | 2.56
P18-P19 | V9 | 1.5 | 0.15 | 0.3 | 0.27 | 1.08
V18-V20 | V10 | 1.8 | 0.15 | 0.3 | 0.3 | 1.35
V16-V18 | V11 | 4.4 | 0.15 | 0.4 | 0.37 | 4.05
P20-P21 | V12 | 3.5 | 0.15 | 0.28 | 0.3 | 2.56
P22-P23 | V13 | 1.8 | 0.13 | 0.3 | 0.3 | 1.31
P24-P25 | V14 | 1.6 | 0.15 | 0.2 | 0.3 | 1.04
P1 - BALANÇO | V15 | 0.5 | 0.15 | 0.3 | 0.3 | 0.38
P1-V2 | V15 | 1.52 | 0.15 | 0.3 | 0.3 | 1.14
V2-P8 | V15 | 2.99 | 0.15 | 0.3 | 0.3 | 2.24
P8-P12 | V15 | 2.825 | 0.15 | 0.3 | 0.3 | 2.12
P12-P16 | V15 | 3.225 | 0.15 | 0.3 | 0.3 | 2.42
P16-P20 | V15 | 4.75 | 0.15 | 0.28 | 0.3 | 3.47
P20-P24 | V15 | 0.55 | 0.15 | 0.3 | 0.3 | 0.41
P2-P5 | V16 | 1.35 | 0.15 | 0.4 | 0.4 | 1.28
P5-P9 | V16 | 2.95 | 0.15 | 0.4 | 0.4 | 2.8
P9-P13 | V16 | 2.95 | 0.15 | 0.4 | 0.4 | 2.8
P13-V7 | V16 | 2.225 | 0.15 | 0.4 | 0.4 | 2.12
V7-P17 | V16 | 0.975 | 0.15 | 0.37 | 0.4 | 0.9
P17-V11 | V16 | 4.98 | 0.15 | 0.37 | 0.38 | 4.48
V11-P21 | V16 | 0.175 | 0.15 | 0.4 | 0.38 | 0.17
P3-P6 | V17 | 2 | 0.15 | 0.4 | 0.4 | 1.9
P6-P10 | V17 | 4 | 0.15 | 0.4 | 0.38 | 3.72
P10-P14 | V17 | 4 | 0.15 | 0.4 | 0.38 | 3.72
P18-V11 | V18 | 2.925 | 0.15 | 0.3 | 0.27 | 2.11
V11-P22 | V18 | 0.28 | 0.15 | 0.3 | 0.3 | 0.21
V1-V3 | V19 | 2 | 0.15 | 0.3 | 0.3 | 1.5
P4-BALANÇO | V20 | 0.5 | 0.15 | 0.3 | 0.3 | 0.38
P4-P7 | V20 | 2 | 0.15 | 0.4 | 0.4 | 1.9
P7-P11 | V20 | 4 | 0.15 | 0.38 | 0.4 | 3.72
P11-P15 | V20 | 4 | 0.15 | 0.38 | 0.4 | 3.72
P15-P19 | V20 | 2.6 | 0.15 | 0.37 | 0.4 | 2.39
P19-P23 | V20 | 3.2 | 0.15 | 0.4 | 0.4 | 3.04
P23-BALANÇO | V20 | 0.5 | 0.15 | 0.2 | 0.2 | 0.28
NÍVEL 5,30M |  |  | VER PRANCHA DE ARQUITETURA 18/18
TRECHO |  | COMP. (M) | BASE | FACE INT | FACE EXT | AREA (m2)
V4-V5 | V1 | 3.85 | 0.15 | 0.38 | 0.5 | 3.97
P26-P27 | V2 | 1 | 0.15 | 0.4 | 0.4 | 0.95
P6-V5 | V3 | 3.85 | 0.15 | 0.38 | 0.5 | 3.97
V5-P7 | V3 | 0.75 | 0.15 | 0.5 | 0.5 | 0.86
V1-P3 | V4 | 0.5 | 0.15 | 0.38 | 0.5 | 0.52
P3-P6 | V4 | 2 | 0.15 | 0.38 | 0.5 | 2.06
V1-P26 | V5 | 1.15 | 0.15 | 0.38 | 0.5 | 1.18
P26-V3 | V5 | 1.1 | 0.15 | 0.38 | 0.5 | 1.13
P27-P7 | V6 | 1.2 | 0.15 | 0.4 | 0.4 | 1.14
NÍVEL 6,50M |  |  | VER PRANCHA DE ARQUITETURA 18/18
TRECHO |  | COMP. (M) | BASE | FACE INT | FACE EXT | AREA (m2)
V4-V5 | V1 | 3.85 | 0.15 | 0.5 | 0.5 | 4.43
P26-P27 | V2 | 1 | 0.15 | 0.3 | 0.4 | 0.85
P6-V5 | V3 | 3.85 | 0.15 | 0.5 | 0.5 | 4.43
V5-P7 | V3 | 0.75 | 0.15 | 0.4 | 0.5 | 0.79
V1-P3 | V4 | 0.5 | 0.15 | 0.5 | 0.5 | 0.58
P3-P6 | V4 | 2 | 0.15 | 0.5 | 0.5 | 2.3
V1-P26 | V5 | 1.15 | 0.15 | 0.5 | 0.5 | 1.32
P26-V3 | V5 | 1.1 | 0.15 | 0.4 | 0.5 | 1.16
P27-P7 | V6 | 1.2 | 0.15 | 0.3 | 0.4 | 1.02
ÁREA TOTAL | [5 empty] | 131.71 | m²
CÁLCULO DE ÁREA DE FORMA DAS LAJES
NÍVEL 3,30M |  |  | VER PRANCHA DE ARQUITETURA 3/18
| EIXO X | EIXO Y | ÁREA
L1 | 0.5 | 18.05 | 9.03
L2 | 0.5 | 10 | 5
L3 | 0.5 | 18.05 | 9.03
L4 | 3.5 | 1.6 | 5.6
L5 | 1.2 | 10.3 | 12.36
L6 | 3.85 | 2 | 7.7
L7 | 1 | 2 | 2
L8 | 3.5 | 3 | 10.5
L9 | 5 | 4 | 20
L10 | 3.5 | 3 | 10.5
L11 | 5 | 4 | 20
L12 | 3.5 | 3.35 | 11.73
L13 | 4.4 | 5.6 | 24.64
L13 | 1.95 | 2.6 | 5.07
L14 | 3.5 | 5 | 17.5
L15 | 1.8 | 1.6 | 2.88
L16 | 1.8 | 1.6 | 2.88
L17 | 4.4 | 1.2 | 5.28
L17 | 1.95 | 0.5 | 0.98
L17 | 3.65 | 0.5 | 1.83
0
NÍVEL 5,30M |  |  | VER PRANCHA DE ARQUITETURA 18/18
| EIXO X | EIXO Y | ÁREA
L1 | 3.85 | 2.5 | 9.63
NÍVEL 6,50M |  |  | VER PRANCHA DE ARQUITETURA 18/18
| EIXO X | EIXO Y | ÁREA
L1 | 1 | 1.35 | 1.35
ÁREA TOTAL | [6 empty] | 195.49 | m²
CÁLCULO DA FORMA DOS PILARES NÍVEL 5,30 E 6,50M
| X | Y | ALTURA
P3 | 0.15 | 0.3 | 2.6 | 2.34
P6 | 0.15 | 0.3 | 2.6 | 2.34
P7 | 0.15 | 0.4 | 2.6 | 2.86
P26 | 0.15 | 0.4 | 2.6 | 2.86
P27 | 0.15 | 0.3 | 2.6 | 2.34
ÁREA TOTAL DE FORMA DOS PILARES DA CX DÁGUA |  |  |  | 12.74 | m2
VERGAS E CONTRA-VERGAS
VERGA MOLDADA IN LOCO EM CONCRETO PARA JANELAS COM ATÉ 1,5 M DE VÃO | M | 16.5
VERGA MOLDADA IN LOCO EM CONCRETO PARA JANELAS COM MAIS DE 1,5 M DE VÃO | M | 2.9
CONTRAVERGA MOLDADA IN LOCO EM CONCRETO PARA VÃOS DE ATÉ 1,5 M DE COMPRIMENTO | M | 16.5
CONTRAVERGA MOLDADA IN LOCO EM CONCRETO PARA VÃOS DE MAIS DE 1,5 M DE COMPRIMENTO | M | 2.9
VERGA MOLDADA IN LOCO EM CONCRETO PARA PORTAS COM ATÉ 1,5 M DE VÃO | M | 15.9
VERGA MOLDADA IN LOCO EM CONCRETO PARA PORTAS COM MAIS DE 1,5 M DE VÃO | M | 4.2
Caixilho fixo de aluminio para vidro
JANELAS
J1 | unid. | 3
Largura | m | 0.6
Altura | m | 0.4
J2 | unid. | 4
Largura | m | 1.2
Altura | m | 1
J3 | unid. | 3
Largura | m | 1.5
Altura | m | 1
J4 | unid. | 1
Largura | m | 1
Altura | m | 0.4
J5 | unid. | 1
Largura | m | 2.5
Altura | m | 0.4
VERGA janela ate 1,50m= Perímetro Total das Janelas + 20cm para cada | m | 16.5
VERGA janela acima 1,50m= Perímetro Total das Janelas + 20cm para cada | m | 2.9
ESQUADRIAS DE ALUMÍNIO
PORTAS
P1 | unid. | 8
Largura | m | 0.8
Altura | m | 2.1
P2 | unid. | 2
Largura | m | 1
Altura | m | 2.1
P3 | unid. | 1
Largura | m | 1.8
Altura | m | 2.5
P4 | unid. | 1
Largura | m | 1
Altura | m | 2.1
P5 | unid. | 1
Largura | m | 0.7
Altura | m | 2.1
P6 | unid. | 1
Largura | m | 0.6
Altura | m | 1.2
P7 | unid. | 1
Largura | m | 1.6
Altura | m | 2.1
VERGA Perímetro Total das Portas ATE 1,50M + 20cm para cada lado | m | 15.9
VERGA Perímetro Total das Portas ACIMA 1,50M + 20cm para cada lado | m | 4.2
PLATIBANDAS
|  |  | PILARETES A CADA 2M | volume 10x20cm
PLATIBANDA FRONTAL | unid. | 1
Altura | m | 1.2
Comprimento | m | 11.3 | 6 | 0.144
PLATIBANDA FUNDOS | unid. | 1
Altura | m | 1.2
Comprimento | m | 7.15 | 4 | 0.096
PLATIBANDA LATERAL DIREITA | unid. | 1
Altura | m | 0.8
Comprimento | m | 18.05 | 9 | 0.144
PLATIBANDA LATERAL ESQUERDA | unid. | 1
Altura | m | 0.8
Comprimento | m | 18.05 | 9 | 0.144
|  | volume total |  | 0.528
Perímetro Total de Vigas Baldrame
Perímetro Total de Vigas Baldrame | m | 114.9
Alvenaria em tijolo cerâmico furado 10x20x20cm, 1/2 vez, assentado em argamassa traço 1:4 (Cimento e Areia) E=1cm
PRÉDIO | m2 | 424.5
Perímetro Total de Vigas Baldrame | m | 109.9
Perímetro de VB a descontar | m | 0
VB | m
VB | m
PÉ - DIREITO | m | 3.05
PERÍMETRO DAS FACHADAS | m
FACHADA FRONTAL | m | 11.3
FACHADA LATERAL DIREITA | m | 16.85
FACHADA LATERAL ESQUERDA | m | 16.85
FACHADA FUNDOS | m | 10.3
Trecho 01 - Parte Descoberta | m
Trecho 02 - Parte Coberta | m
ELEMENTOS DA COBERTURA
PLATIBANDAS
PLATIBANDA FRONTAL | unid. | 1
Altura | m | 1.2
Comprimento | m | 11.3
PLATIBANDA FUNDOS | unid. | 1
Altura | m | 1.2
Comprimento | m | 7.15
PLATIBANDA LATERAL DIREITA | unid. | 1
Altura | m | 0.8
Comprimento | m | 18.05
PLATIBANDA LATERAL ESQUERDA | unid. | 1
Altura | m | 0.8
Comprimento | m | 18.05
ABRIGO DA CAIXA D'ÁGUA | unid. | 1
ALVENARIA INFERIOR
Altura | m | 1.6
Perímetro | m | 15.6
ALVENARIA SUPERIOR
Altura | m | 0.9
Perímetro | m | 16.95
EMPENAS | unid.
Altura | m
Comprimento | m
PAREDE DIVISÓRIA DOS TELHADOS | unid.
Altura | m
Comprimento | m
CALHA DE CONCRETO/ALVENARIA | unid. | 2
Altura | m | 0.2
Comprimento | m | 17.75
MURO
MUROS NOVOS
MURO LATERAL ESQUERDO E DIREITO
Perímentro do Muro | m
Altura do Muro | m
MURO FRONTAL E POSTERIOR
Perímentro do Muro | m
Altura do Muro | m
MUROS EXISTENTES
MURO LATERAL DIREITO
Complementação do Muro Lateral Direito | m
Altura da Complementação | m
ÁREAS TOTAIS DOS MUROS EXISTENTES
MURO LATERAL DIREITO | m2
MURO FUNDOS | m2
ELEMENTOS DIVERSOS
ABRIGO DA CAIXA D'ÁGUA INFERIOR
Perímetro | m
Altura | m
Perímetro | m
Altura | m
PAREDÃO FRONTAL
Perímetro | m | 1.6
Altura | m | 3.2
GARAGEM COBERTA
ALVENARIA DA PLATIBANDA DA GARAGEM
Perímetro | m
Altura | m
VÃOS DAS ESQUADRIAS (DESCONTAR)
PORTAS
P2 | unid. | 2
Largura | m | 1
Altura | m | 2.1
P3 | unid. | 1
Largura | m | 1.8
Altura | m | 2.5
P4 | unid. | 1
Largura | m | 1
Altura | m | 2.1
P7 | unid. | 1
Largura | m | 1.6
Altura | m | 2.1
unid.
Largura | m
Altura | m
VÃO DE ESQUADRIAS A DESCONTAR acima de 2m2 | m2 | 14.16
PRÉDIO | m2 | 321.04
PAREDES INTERNAS / EXTERNAS | m2 | 321.04
ELEMENTOS DA COBERTURA | m2 | 98.34
PLATIBANDAS | m2 | 51.02
PLATIBANDA FRONTAL | m2 | 13.56
PLATIBANDA FUNDOS | m2 | 8.58
PLATIBANDA LATERAL DIREITA | m2 | 14.44
PLATIBANDA LATERAL ESQUERDA | m2 | 14.44
ABRIGO DA CAIXA D'ÁGUA | m2 | 40.22
ALVENARIA INFERIOR | m2 | 24.96
ALVENARIA SUPERIOR | m2 | 15.26
EMPENAS | m2 | 0
PAREDE DIVISÓRIA DOS TELHADOS | m2 | 0
CALHA DE CONCRETO/ALVENARIA | m2 | 7.1
MURO | m2 | 0
MUROS NOVOS | m2 | 0
MURO LATERAL ESQUERDO E DIREITO | m2 | 0
MURO FRONTAL E POSTERIOR | m2 | 0
MUROS EXISTENTES | m2 | 0
Complementação do Muro Lateral Direito | m2 | 0
ELEMENTOS DIVERSOS | m2 | 5.12
PAREDÃO FRONTAL | m2 | 5.12
GARAGEM COBERTA | m2 | 0
ALVENARIA DA PLATIBANDA DA GARAGEM | m2 | 0
ARMAÇÃO
CÁLCULO DO PESO DE AÇO EM KG DAS VIGAS
PRANCHA ESTRUTURAL ES-13/18
AÇO | PESO TOTAL (Kg) |  |  | PESO TOTAL S/ MAJORAÇÃO (Kg)
CA-50 | 255.55 |  |  | 232.32
CA-60 | 62 |  |  | 56.36
Volume de Concreto C25= |  |  | 5 | m³
Área de Fôrma= |  |  | 78.3 | m²
PRANCHA ESTRUTURAL ES-14/18
AÇO | PESO TOTAL (Kg) |  |  | PESO TOTAL S/ MAJORAÇÃO (Kg)
CA-50 | 150.7 |  |  | 137
CA-60 | 49.2 |  |  | 44.73
Volume de Concreto C25= |  |  | 3.73 | m³
Área de Fôrma= |  |  | 57.41 | m²
PRANCHA ESTRUTURAL ES-17/18 - VIGAS E LAJES nivel 5,30 e 6,50m
AÇO | PESO TOTAL (Kg) |  |  | PESO TOTAL S/ MAJORAÇÃO (Kg)
CA-50 | 157.9 |  |  | 143.55
CA-60 | 31 |  |  | 28.18
Volume de Concreto C25= |  |  | 3.57 | m³
Área de Fôrma= |  |  | 46.71 | m²
TOTAL
CA-50 |  |  | 512.87
CA-60 |  |  | 129.27
PESO TOTAL GERAL | [5 empty] | 642.14 | kg
Volume de Concreto C25= |  |  | 12.3 | m³
Área de Fôrma= |  |  | 182.42 | m²
CÁLCULO DO PESO DE AÇO EM KG DAS LAJES - NÍVEL 3.30m
PRANCHA ESTRUTURAL ES-15/18 - LAJES POSITIVAS
AÇO | PESO TOTAL (Kg) |  |  | PESO TOTAL S/ MAJORAÇÃO (Kg)
CA-50 | 630.8 |  |  | 573.45
Volume de Concreto C25= |  |  | 20.65 | m³
Área de Fôrma= |  |  | 191.78 | m²
PRANCHA ESTRUTURAL ES-16/18 - LAJES NEGATIVAS
AÇO | PESO TOTAL (Kg) |  |  | PESO TOTAL S/ MAJORAÇÃO (Kg)
CA-50 | 890.8 |  |  | 809.82
TOTAL (Kg)
CA-50 |  |  | 1383.27 | kg
Volume de Concreto C25= |  |  | 20.65 | m³
Área de Fôrma= |  |  | 191.78 | m²
CONTINUA | CÁLCULO DO PESO DE AÇO EM KG DOS PILARES NÍVEL 5,3 E 6,50M
CONCRETO
CÁLCULO DE CONCRETO DAS LAJES DO NÍVEL 3,30M
NÍVEL 3,30M |  |  | VER PRANCHA DE ARQUITETURA 3/18
| EIXO X | EIXO Y | ESPESSURA | ÁREA
L1 | 0.5 | 18.05 | 0.1 | 0.9
L2 | 0.5 | 10 | 0.1 | 0.5
L3 | 0.5 | 18.05 | 0.1 | 0.9
L4 | 3.5 | 1.6 | 0.1 | 0.56
L5 | 1.2 | 10.3 | 0.1 | 1.24
L6 | 3.85 | 2 | 0.1 | 0.77
L7 | 1 | 2 | 0.1 | 0.2
L8 | 3.5 | 3 | 0.1 | 1.05
L9 | 5 | 4 | 0.12 | 2.4
L10 | 3.5 | 3 | 0.1 | 1.05
L11 | 5 | 4 | 0.12 | 2.4
L12 | 3.5 | 3.35 | 0.1 | 1.17
L13 | 4.4 | 5.6 | 0.13 | 3.2
L13 | 1.95 | 2.6 | 0.13 | 0.66
L14 | 3.5 | 5 | 0.12 | 2.1
L15 | 1.8 | 1.6 | 0.1 | 0.29
L16 | 1.8 | 1.6 | 0.1 | 0.29
L17 | 4.4 | 1.2 | 0.1 | 0.53
L17 | 1.95 | 0.5 | 0.1 | 0.1
L17 | 3.65 | 0.5 | 0.1 | 0.18
VOLUME TOTAL DE CONCRETO = |  |  |  | 20.49 | m³
CÁLCULO DE CONCRETO DAS LAJES DO NÍVEL 5,30 E 6,50M
NÍVEL 5,30M |  |  | VER PRANCHA DE ARQUITETURA 3/18
| EIXO X | EIXO Y | ESPESSURA | ÁREA
L1 | 3.85 | 2.5 | 0.12 | 1.16
NÍVEL 6,50M |  |  | VER PRANCHA DE ARQUITETURA 3/18
L1 | 1 | 1.35 | 0.1 | 0.14
VOLUME TOTAL DE CONCRETO = |  |  |  | 1.3 | m³
CÁLCULO DO VOLUME DE CONCRETO DAS VIGAS
NÍVEL 3,30M |  | VER PRANCHA DE ARQUITETURA 3/18
TRECHO | VIGA | COMP. (M) | BASE | ALTURA | VOLUME (m³)
P1-P2 | V1 | 3.5 | 0.15 | 0.4 | 0.21
P2-P3 | V1 | 1.2 | 0.15 | 0.4 | 0.07
P3-P4 | V1 | 4.7 | 0.15 | 0.4 | 0.28
V15-P5 | V2 | 3.5 | 0.15 | 0.4 | 0.21
P6-P7 | V3 | 4.6 | 0.15 | 0.5 | 0.35
P8-P9 | V4 | 3.5 | 0.15 | 0.4 | 0.21
P10-P11 | V5 | 4.7 | 0.15 | 0.5 | 0.35
P12-P13 | V6 | 3.5 | 0.15 | 0.4 | 0.21
V16-P14 | V7 | 1.1 | 0.15 | 0.5 | 0.08
P14-P15 | V7 | 4.8 | 0.15 | 0.5 | 0.36
P16-P17 | V8 | 3.5 | 0.15 | 0.4 | 0.21
P18-P19 | V9 | 1.5 | 0.15 | 0.4 | 0.09
V18-V20 | V10 | 1.8 | 0.15 | 0.4 | 0.11
V16-V18 | V11 | 4.4 | 0.15 | 0.5 | 0.33
P20-P21 | V12 | 3.5 | 0.15 | 0.4 | 0.21
P22-P23 | V13 | 1.8 | 0.13 | 0.4 | 0.09
P24-P25 | V14 | 1.6 | 0.15 | 0.4 | 0.1
P1 - BALANÇO | V15 | 0.5 | 0.15 | 0.4 | 0.03
P1-V2 | V15 | 1.52 | 0.15 | 0.4 | 0.09
V2-P8 | V15 | 2.99 | 0.15 | 0.4 | 0.18
P8-P12 | V15 | 2.825 | 0.15 | 0.4 | 0.17
P12-P16 | V15 | 3.225 | 0.15 | 0.4 | 0.19
P16-P20 | V15 | 4.75 | 0.15 | 0.4 | 0.29
P20-P24 | V15 | 0.55 | 0.15 | 0.4 | 0.03
P2-P5 | V16 | 1.35 | 0.15 | 0.5 | 0.1
P5-P9 | V16 | 2.95 | 0.15 | 0.5 | 0.22
P9-P13 | V16 | 2.95 | 0.15 | 0.5 | 0.22
P13-V7 | V16 | 2.225 | 0.15 | 0.5 | 0.17
V7-P17 | V16 | 0.975 | 0.15 | 0.5 | 0.07
P17-V11 | V16 | 4.98 | 0.15 | 0.5 | 0.37
V11-P21 | V16 | 0.175 | 0.15 | 0.5 | 0.01
P3-P6 | V17 | 2 | 0.15 | 0.5 | 0.15
P6-P10 | V17 | 4 | 0.15 | 0.5 | 0.3
P10-P14 | V17 | 4 | 0.15 | 0.5 | 0.3
P18-V11 | V18 | 2.925 | 0.15 | 0.4 | 0.18
V11-P22 | V18 | 0.28 | 0.15 | 0.4 | 0.02
V1-V3 | V19 | 2 | 0.15 | 0.4 | 0.12
P4-BALANÇO | V20 | 0.5 | 0.15 | 0.3 | 0.02
P4-P7 | V20 | 2 | 0.15 | 0.3 | 0.09
P7-P11 | V20 | 4 | 0.15 | 0.3 | 0.18
P11-P15 | V20 | 4 | 0.15 | 0.3 | 0.18
P15-P19 | V20 | 2.6 | 0.15 | 0.3 | 0.12
P19-P23 | V20 | 3.2 | 0.15 | 0.3 | 0.14
P23-BALANÇO | V20 | 0.5 | 0.15 | 0.3 | 0.02
NÍVEL 5,30M |  | VER PRANCHA DE ARQUITETURA 18/18
TRECHO |  | COMP. (M) | BASE | ALTURA
V4-V5 | V1 | 3.85 | 0.15 | 0.5 | 0.29
P26-P27 | V2 | 1 | 0.15 | 0.4 | 0.06
P6-V5 | V3 | 3.85 | 0.15 | 0.5 | 0.29
V5-P7 | V3 | 0.75 | 0.15 | 0.5 | 0.06
V1-P3 | V4 | 0.5 | 0.15 | 0.5 | 0.04
P3-P6 | V4 | 2 | 0.15 | 0.5 | 0.15
V1-P26 | V5 | 1.15 | 0.15 | 0.5 | 0.09
P26-V3 | V5 | 1.1 | 0.15 | 0.5 | 0.08
P27-P7 | V6 | 1.2 | 0.15 | 0.4 | 0.07
NÍVEL 6,50M |  | VER PRANCHA DE ARQUITETURA 18/18
TRECHO |  | COMP. (M) | BASE | ALTURA | AREA (m2)
V4-V5 | V1 | 3.85 | 0.15 | 0.4 | 0.23
P26-P27 | V2 | 1 | 0.15 | 0.3 | 0.05
P6-V5 | V3 | 3.85 | 0.15 | 0.3 | 0.17
V5-P7 | V3 | 0.75 | 0.15 | 0.3 | 0.03
V1-P3 | V4 | 0.5 | 0.15 | 0.4 | 0.03
P3-P6 | V4 | 2 | 0.15 | 0.4 | 0.12
V1-P26 | V5 | 1.15 | 0.15 | 0.4 | 0.07
P26-V3 | V5 | 1.1 | 0.15 | 0.4 | 0.07
P27-P7 | V6 | 1.2 | 0.15 | 0.35 | 0.06
VOLUME TOTAL DE CONCRETO = |  |  |  | 9.39 | m³
CÁLCULO DE CONCRETO DOS PILARES DO NÍVEL 5,30 E 6,50M
NÍVEL 5,30M + 6,50M |  |  | VER PRANCHA DE ARQUITETURA 3/18
| EIXO X | EIXO Y | ALTURA | VOLUME
P3 | 0.15 | 0.3 | 2.6 | 0.12
P6 | 0.15 | 0.3 | 2.6 | 0.12
P7 | 0.15 | 0.4 | 2.6 | 0.16
P26 | 0.15 | 0.4 | 2.6 | 0.16
P27 | 0.15 | 0.3 | 2.6 | 0.12
VOLUME TOTAL DE CONCRETO = |  |  |  | 0.68 | m³
COMPLEMENTO DE ALVENARIA DE 1/2 VEZ DE Muro Perimetral | m2 | 51.83
Considera-se o perímetro do muro perimetral X ALTURA A SER CONSTRUÍDA
ALVENARIA
|  |  | ALT CONSTRUÍDA | CINTA | A CONSTRUIR
Parte Frontal | m | 0
Parte Lateral Direita | m | 36 | 1.3 | 0.2 | 0.7
Parte Lateral Esquerda | m | 40.6 | 1.5 | 0.2 | 0.5
Parte Fundos | m | 25.3 | 1.75 | 0.2 | 0.25
ALTURA TOTAL 2,20M (20CM CINTA+1,60 CONSTRUÍDO)
ALVENARIA | m2 | 51.83
Parte Frontal
Parte Lateral Direita |  | 25.2
Parte Lateral Esquerda |  | 20.3
Parte Fundos |  | 6.33
CINTA 10X20 Muro Perimetral | m | 101.9
Considera-se o perímetro do muro perimetral
CINTA
Parte Frontal | m | 0
Parte Lateral Direita | m | 36
Parte Lateral Esquerda | m | 40.6
Parte Fundos | m | 25.3
ALTURA TOTAL 2,20M (20CM CINTA+1,60 CONSTRUÍDO)
CINTA | m | 101.9
COMPRIMENTO TOTAL DA CINTA |  | 101.9
CHAPISCO E EMBOÇO DO MURO PERIEMTRAL | 448.36 | M2
Dados: | MURO
PERIMETRO
Parte Lateral Direita | 36 | M
Parte Lateral Esquerda | 40.6 | M
Parte Fundos | 25.3 | M
PERÍMETRO TOTAL | 101.9 | M
ALTURA TOTAL DOS MUROS | 2.2 | M
Cálculo: | MUROS | m2 | 448.36
ÁREA X 2 | 448.36 | m2
Chapisco traço 1:3 (cimento e areia), espessura 0,5cm, preparo manual da argamassa | m2 | 819.77
PRÉDIO
ÁREAS DE ALVENARIA E CONCRETO
0 | m2 | 321.04
LAJES DAS MARQUISES | m2 | 32.26
LAJE DA ÁREA EXTERNA FRONTAL | m2
LAJE DA ÁREA EXTERNA FUNDOS | m2
ELEMENTOS DA COBERTURA
ÁREAS DE ALVENARIA E CONCRETO
PLATIBANDAS FRONTAL E FUNDOS | m2 | 0
PLATIBANDAS LATERAIS | m2 | 0
0 | m2 | 0
0 | m2 | 0
0 | m2 | 0
0 | m2 | 0
0 | m2 | 0
0 | unid. | 0
Altura | m | 0
Comprimento | m | 0
Largura do Fundo | m | 0.35
MURO
ÁREAS DE ALVENARIA E CONCRETO
0
0 | m2 | 0
0 | m2 | 0
0
0 | m2 | 0
Área Existente a ser Chapiscada - Lateral Direito (30%) | m2 | 0
Área Existente a ser Chapiscada - Fundos (40%) | m2 | 0
ELEMENTOS DIVERSOS
ÁREAS DE ALVENARIA E CONCRETO
0 | m2 | 0
GARAGEM COBERTA
ÁREAS DE ALVENARIA E CONCRETO
0 | m2 | 0
0 | m2 | 0
0 | m2 | 0
0 | m2 | 0
0 | m2 | 0
PRÉDIO | m2 | 642.08
ÁREAS DE CHAPISCO
0 | m2 | 642.08
LAJES DAS MARQUISES | m2
LAJE DA ÁREA EXTERNA FRONTAL | m2 | 0
LAJE DA ÁREA EXTERNA FUNDOS | m2 | 0
ELEMENTOS DA COBERTURA | m2 | 167.45
ÁREAS DE CHAPISCO
PLATIBANDAS FRONTAL E FUNDOS | m2 | 0
PLATIBANDAS LATERAIS | m2 | 44.28
0 | m2 | 28.88
0 | m2 | 80.44
0 | m2 | 0
0 | m2 | 0
0 | m2 | 12.5
0 | m2 | 1.35
MURO | m2 | 0
ÁREAS DE CHAPISCO
0
0 | m2 | 0
0 | m2 | 0
0
0 | m2 | 0
Área Existente a ser Chapiscada - Lateral Direito (30%) | m2 | 0
Área Existente a ser Chapiscada - Fundos (40%) | m2 | 0
ELEMENTOS DIVERSOS | m2 | 10.24
ÁREAS DE CHAPISCO
0 | m2 | 10.24
GARAGEM COBERTA | m2 | 0
0 | m2 | 0
0 | m2 | 0
0 | m2 | 0
0 | m2 | 0
0 | m2 | 0
PAREDES INTERNAS / EXTERNAS | m2 | 321.04
LAJES MARQUISE - h = 10cm | m2 | 32.26
ELEMENTOS DA COBERTURA
ÁREAS DE ALVENARIA E CONCRETO
PLATIBANDAS FRONTAL E FUNDOS | m2 | 22.14
PLATIBANDAS LATERAIS | m2 | 28.88
ABRIGO DA CAIXA D'ÁGUA | m2 | 40.22
EMPENAS | m2 | 0
PAREDE DIVISÓRIA DOS TELHADOS | m2 | 0
LAJE caixa d'água | m2 | 12.5
LAJE antena | m2 | 1.35
CALHA DE CONCRETO/ALVENARIA | unid. | 2
Altura | m | 0.2
Comprimento | m | 17.75
Largura do Fundo | m | 0.35
PAREDÃO FRONTAL | m2 | 5.12
Emboço traço 1:4 (cimento e areia), espessura 2cm, preparo manual da argamassa (sarrafeado) | m2 | 465
ÁREAS INTERNAS
BANHEIRO - FUNCIONÁRIOS | unid | 1
Perímetro | m | 10.2
Altura do Emboço | m | 2.8
LAVABO FEMININO - SERVIDORES | unid
Perímetro | m
Altura do Emboço | m
LAVABO - PÚBLICO | unid | 2
Perímetro | m | 6.8
Altura do Emboço | m | 2.8
LAVABO FEMININO - PÚBLICO | unid
Perímetro | m
Altura do Emboço | m
COPA | unid | 1
Perímetro | m | 13
Altura do Emboço | m | 2.8
PAREDE EXTERNA DO LAVABO PÚBLICO | unid | 1
Perímetro | m | 4.95
Altura do Emboço | m | 2.8
FACHADAS DO PRÉDIO
FACHADA FRONTAL | unid | 1
Perímetro | m | 11.3
Altura do Emboço Sarrafeado | m | 3.2
FACHADA FUNDOS | unid | 1
Perímetro | m | 10.3
Altura do Emboço Sarrafeado | m | 3.2
FACHADA - LADO DIREITO | unid | 1
Perímetro | m | 16.85
Altura do Emboço Sarrafeado | m | 3.2
FACHADA - LADO ESQUERDO | unid | 1
Perímetro | m | 16.85
Altura do Emboço Sarrafeado | m | 3.2
ELEMENTOS DA COBERTURA
PLATIBANDA FRONTAL | unid | 2
Perímetro | m | 11.3
Altura do Emboço | m | 1.3
PLATIBANDA FUNDOS | unid | 2
Perímetro | m | 7.15
Altura do Emboço | m | 1.3
PLATIBANDA LATERAL DIREITA | unid | 1
Perímetro | m | 18.05
Altura do Emboço | m | 0.9
PLATIBANDA LATERAL ESQUERDA | unid | 1
Perímetro | m | 18.05
Altura do Emboço | m | 0.9
ABRIGO DA CAIXA D'ÁGUA SUPERIOR | unid | 1
ALVENARIA INFERIOR
Altura | m | 1.6
Perímetro | m | 15.6
ALVENARIA SUPERIOR
Altura | m | 0.9
Perímetro | m | 16.95
MURO
MUROS NOVOS
MURO LATERAL ESQUERDO E DIREITO
Perímentro do Muro | m
Altura do Muro | m
MURO FRONTAL E POSTERIOR
Perímentro do Muro | m
Altura do Muro | m
ELEMENTOS DIVERSOS
0
Perímetro | m
Altura do Emboço | m
PAREDÃO DA FACHADA FRONTAL
Perímetro | m | 1.6
Altura do Emboço | m | 3.2
ÁREAS INTERNAS | m2 | 116.9
BANHEIRO - FUNCIONÁRIOS | m2 | 28.56
LAVABO FEMININO - SERVIDORES | m2 | 0
LAVABO - PÚBLICO | m2 | 38.08
LAVABO FEMININO - PÚBLICO | m2 | 0
COPA | m2 | 36.4
PAREDE EXTERNA DO LAVABO PÚBLICO | m2 | 13.86
FACHADAS DO PRÉDIO | m2 | 176.96
FACHADA FRONTAL | m2 | 36.16
FACHADA FUNDOS | m2 | 32.96
FACHADA - LADO DIREITO | m2 | 53.92
FACHADA - LADO ESQUERDO | m2 | 53.92
ELEMENTOS DA COBERTURA | m2 | 160.9
PLATIBANDA FRONTAL | m2 | 29.38
PLATIBANDA FUNDOS | m2 | 18.59
PLATIBANDA LATERAL DIREITA | m2 | 16.25
PLATIBANDA LATERAL ESQUERDA | m2 | 16.25
ABRIGO DA CAIXA D'ÁGUA SUPERIOR | m2 | 80.43
MUROS | m2 | 0
MURO LATERAL ESQUERDO E DIREITO | m2 | 0
MURO FRONTAL E POSTERIOR | m2 | 0
ELEMENTOS DIVERSOS | m2 | 10.24
0 | m2 | 0
PAREDÃO DA FACHADA FRONTAL | m2 | 10.24
Emboço paulista (massa única), traço 1:4 (cimento e areia), espessura 2,0cm, incluso aditivo impermeabilizante, preparo manual da argamassa | m2 | 354.77
GERAL
Área Total de Chapisco | m2 | 819.77
Área de Emboço (sarrafeada) | m2 | 465
GERAL | m2 | 354.77
Área de Reboco Geral | m2 | 354.77
MASSA ÚNICA, PARA RECEBIMENTO DE PINTURA, EM ARGAMASSA TRAÇO 1:2:8, PREPARO MECÂNICO COM BETONEIRA 400L, APLICADA MANUALMENTE EM TETO, ESPESSURA DE 20MM, COM EXECUÇÃO DE TALISCAS. AF_03/2015 (Teto das marquises) | 32.26 | M2
Cerâmica esmaltada padrão médio, PEI 5, assentado sobre argamassa 1:4 (cimento e areia) e rejuntado com cimento branco (cerâmica 30x30cm piso-parede) | m2 | 139.56
PAREDES DE ÁREAS INTERNAS | m2 | 139.56
BANHEIRO - FUNCIONÁRIOS | m2 | 28.56
LAVABO FEMININO - SERVIDORES | m2 | 0
LAVABO - PÚBLICO | m2 | 38.08
LAVABO FEMININO - PÚBLICO | m2 | 0
COPA | m2 | 36.4
ABRIGO DA CAIXA DÁGUA INFERIRO | m2 | 36.52
Revestimento com pastilha de cerâmica esmaltada quadrada 1", assentada com argamassa pré-fabricada de cimento colante e rejuntamento com cimento branco | m2 | 288.44
ÁREAS INTERNAS | m2 | 0
LAVABO FEMININO - SERVIDORES | m2
desconto das portas dos lavabos
total
FACHADAS DO PRÉDIO | m2 | 172.46
FACHADA FRONTAL | m2 | 36.16
desconto de esquadrias |  | -4.5
FACHADA FUNDOS | m2 | 32.96
FACHADA - LADO DIREITO | m2 | 53.92
FACHADA - LADO ESQUERDO | m2 | 53.92
ELEMENTOS DA COBERTURA | m2 | 100.94
0 | m2 | 14.69
0 | m2 | 9.3
ELEMENTOS DA COBERTURA | m2 | 16.25
0 | m2 | 16.25
PLATIBANDA FRONTAL | m2 | 40.22
PERDAS DE CALCULO |  | 4.23
MUROS | m2 | 0
0 | m2
0 | m2
ELEMENTOS DIVERSOS | m2 | 15.04
0 | m2 | 15.04
CONCRETO MAGRO PARA LASTRO, TRAÇO 1:4,5:4,5 (CIMENTO/ AREIA MÉDIA/ BRITA 1) - PREPARO MECÂNICO COM BETONEIRA 400 L. AF_07/2016 | m3 | 12.31
PRÉDIO
Altura da Camada Impermeabilizadora | m | 0.08
AMBIENTES INTERNOS | m2 | 153.91
ATENDIMENTO | m2 | 47.89
APOIO ADMINISTRATIVO | m2 | 8.12
DEPÓSITO DE URNAS | m2 | 25.75
CHEFE DO CARTÓRIO | m2 | 11.73
DEPÓSITO 2 | m2 | 5.7
JUIZ | m2 | 10.5
COPA | m2 | 10.5
LAVABO - PÚBLICO | m2 | 5.76
CIRCULAÇÃO PRINCIPAL | m2 | 12.36
BANHEIRO - FUNCIONÁRIOS | m2 | 5.6
DEPÓSITO 1 | m2 | 10
PÁTIO FUNDOS (TANQUE) | m3
AMBIENTES EXTERNOS | m2 | 0
ÁREA EXTERNA FUNDOS | m2
PÁTIO FRONTAL | m2
ABRIGO DA CAIXA D'ÁGUA INFERIOR | m2
PRÉDIO | m3 | 12.31
ÁREA | m2 | 153.91
VOLUME | m3 | 12.31
Área Total de Forro | m2 | 153.91
ATENDIMENTO | m2 | 47.89
APOIO ADMINISTRATIVO | m2 | 8.12
DEPÓSITO DE URNAS | m2 | 25.75
CHEFE DO CARTÓRIO | m2 | 11.73
DEPÓSITO 2 | m2 | 5.7
JUIZ | m2 | 10.5
COPA | m2 | 10.5
LAVABO - PÚBLICO | m2 | 5.76
CIRCULAÇÃO PRINCIPAL | m2 | 12.36
BANHEIRO - FUNCIONÁRIOS | m2 | 5.6
DEPÓSITO 1 | m2 | 10
PRÉDIO | m3 | 12.31
ÁREA | m2 | 153.91
VOLUME | m3 | 12.31
Regularização de piso/base em argamassa traço 1:4 (cimento e areia), espessura 3,0cm, preparo manual | m2 | 166.41
PRÉDIO | m2 | 166.41
Área Interna / Externa | m2 | 153.91
ABRIGO DA CAIXA D'ÁGUA INFERIOR | m2 | 12.5
Piso porcelanato assentado sobre argamassa de cimento colante e rejuntado com cimento branco (salas) | m2 | 132.05
PRÉDIO | m2 | 132.05
AMBIENTES INTERNOS
ATENDIMENTO | m2 | 47.89
APOIO ADMINISTRATIVO | m2 | 8.12
DEPÓSITO DE URNAS | m2 | 25.75
CHEFE DO CARTÓRIO | m2 | 11.73
DEPÓSITO 2 | m2 | 5.7
JUIZ | m2 | 10.5
COPA | m2
LAVABO - PÚBLICO | m2
CIRCULAÇÃO PRINCIPAL | m2 | 12.36
BANHEIRO - FUNCIONÁRIOS | m2
DEPÓSITO 1 | m2 | 10
AMBIENTES EXTERNOS
ÁREA EXTERNA FUNDOS | m2
PÁTIO FRONTAL | m2
Piso porcelanato assentado sobre argamassa de cimento colante e rejuntado com cimento branco (áreas molhadas) | m2 | 21.86
PRÉDIO | m2 | 21.86
AMBIENTES INTERNOS
ATENDIMENTO | m2
APOIO ADMINISTRATIVO | m2
DEPÓSITO DE URNAS | m2
CHEFE DO CARTÓRIO | m2
DEPÓSITO 2 | m2
JUIZ | m2
COPA | m2 | 10.5
LAVABO - PÚBLICO | m2 | 5.76
CIRCULAÇÃO PRINCIPAL | m2
BANHEIRO - FUNCIONÁRIOS | m2 | 5.6
DEPÓSITO 1 | m2
PÁTIO FUNDOS (TANQUE) | m2
AMBIENTES EXTERNOS
ÁREA EXTERNA FUNDOS | m2
PÁTIO FRONTAL | m2
ABRIGO DA CAIXA D'ÁGUA INFERIOR | m2 | 0
EXECUÇÃO DE PASSEIO (CALÇADA) OU PISO DE CONCRETO COM CONCRETO MOLDADO IN LOCO, FEITO EM OBRA, ACABAMENTO CONVENCIONAL, ESPESSURA 10 CM, ARMADO. AF_07/2016 | m2 | 441.83
PRÉDIO
PAVIMENTAÇÃO DO ESTACIONAMENTO - P4
Largura | m | 6.08
Comprimento | m | 22.9
PISO FRONTAL EXTERNO (ENTRE O ESTACIONAMENTO E CALÇADA)
Largura | m | 2.46
Comprimento | m | 24.6
PISO DOS FUNDOS EXTERNO (DESCONTANDO PÁTIO SERVIÇO)
Área | m² | 417.08
PISO LATERAL ESQUERDO EXTERNO
Área | m² | 69.95
PISO LATERAL DIREITO EXTERNO
Área | m² | 172.13
PRÉDIO | m2 | 441.83
PAVIMENTAÇÃO DO ESTACIONAMENTO - P4 | m2 | 139.23
PISO FRONTAL EXTERNO (ENTRE O ESTACIONAMENTO E CALÇADA) | m2 | 60.52
PISO DOS FUNDOS EXTERNO (DESCONTANDO PÁTIO SERVIÇO) | m2
PISO LATERAL ESQUERDO EXTERNO | m2 | 69.95
PISO LATERAL DIREITO EXTERNO | m2 | 172.13
PLANTIO DE GRAMA BATATAIS EM PLACAS | m2 | 417.08
PRÉDIO | m2 | 417.08
PISO DOS FUNDOS EXTERNO (DESCONTANDO PÁTIO SERVIÇO) | m2 | 417.08
m2
m2
m2
m2
Piso (calçada) em concreto (cimento/areia/seixo rolado), preparo mecânico, espessura 7,00 cm com junta de dilatação em madeira | m2 | 31.15
PRÉDIO
ÁREAS EXTERNAS
CALÇADA INTERNA - FRONTAL | unid | 1
Largura | m | 0.55
Comprimento | m | 10.3
Largura | m | 0.5
Comprimento | m | 4.4
CALÇADA INTERNA - POSTERIOR | unid | 1
Largura | m | 0.4
Comprimento | m | 5.7
Largura | m | 1.3
Comprimento | m | 5.4
CALÇADA INTERNA - LATERAL ESQUERDA | unid | 1
Largura | m | 0.4
Comprimento | m | 17.55
CALÇADA INTERNA - LATERAL DIREITA | unid | 1
Largura | m | 0.4
Comprimento | m | 17.4
PRÉDIO | m2 | 31.15
CALÇADA INTERNA - FRONTAL | m2 | 7.87
CALÇADA INTERNA - POSTERIOR | m2 | 9.3
CALÇADA INTERNA - LATERAL ESQUERDA | m2 | 7.02
CALÇADA INTERNA - LATERAL DIREITA | m2 | 6.96
Estrutura metálica em tesouras ou treliças, vão livre de 12m, fornecimento e montagem | m2 | 169.76
PRÉDIO
COBERTURA 1
Quantidade de Coberturas | unid | 1
Largura | m | 10.4
Comprimento | m | 17.75
COBERTURA 2
Quantidade de Coberturas | unid
Largura | m
Comprimento | m
ÁREAS A DESCONTAR
Torre da Caixa d'água | un | 1
Largura | m | 5.3
Comprimento | m | 2.8
GARAGEM COBERTA
TELHADO garagem
Quantidade de Coberturas | unid
Largura | m
Comprimento | m
PRÉDIO | m2 | 169.76
COBERTURA 1 | m2 | 184.6
COBERTURA 2 | m2 | 0
ÁREAS A DESCONTAR | m2 | 14.84
GARAGEM COBERTA | m2 | 0
TELHADO garagem | m2 | 0
Cobertura em telha de aço zincado, trapezoidal, espessura 0,5mm, inclusive acessórios | m2 | 169.76
PRÉDIO | m2 | 169.76
COBERTURA 1 | m2 | 184.6
COBERTURA 2 | m2 | 0
ÁREAS A DESCONTAR | m2 | 14.84
GARAGEM COBERTA | m2 | 0
TELHADO garagem | m2 | 0
CUMEEIRA EM TELHA TRAPEZOIDAL DE AÇO ZINCADO, A=40 MM, E=0,5 MM (75220 SINAPI de 04/2017) | m | 14.7
PRÉDIO | m | 14.7
COBERTURA 1 | m | 14.7
COBERTURA 2 | m | 0
Rufo em concreto armado, largura = 40cm, espessura = 7cm | m | 23.05
PRÉDIO | m | 23.05
RUFO DA COBERTURA 1 | m | 23.05
RUFO DA COBERTURA 2 | m
GARAGEM | m | 0
RUFO DA GARAGEM | m
FORRO Modular PVC em placa removível medindo 618 x 1243 x 10mm, apoiados em perfis metálicos tipo "T" suspensos por perfis rígidos | m2 | 153.91
PRÉDIO
ATENDIMENTO | unid | 1
Dimensão Horizontal - 1 | m | 3.5
Dimensão Vertical - 1 | m | 5
Dimensão Horizontal - 2 | m | 0.15
Dimensão Vertical - 2 | m | 4.5
Dimensão Horizontal - 3 | m | 4.4
Dimensão Vertical - 3 | m | 5.6
Dimensão Horizontal - 4 | m | 1.95
Dimensão Vertical - 4 | m | 2.6
APOIO ADMINISTRATIVO | unid | 1
Dimensão Horizontal | m | 2.85
Dimensão Vertical | m | 2.85
DEPÓSITO DE URNAS | unid | 1
Dimensão Horizontal | m | 5
Dimensão Vertical | m | 5.15
CHEFE DO CARTÓRIO | unid | 1
Dimensão Horizontal | m | 3.5
Dimensão Vertical | m | 3.35
DEPÓSITO 2 | unid | 1
Dimensão Horizontal | m | 2
Dimensão Vertical | m | 2.85
JUIZ | unid | 1
Dimensão Horizontal | m | 3.5
Dimensão Vertical | m | 3
COPA | unid | 1
Dimensão Horizontal | m | 3.5
Dimensão Vertical | m | 3
LAVABO - PÚBLICO | unid | 2
Dimensão Horizontal | m | 1.8
Dimensão Vertical | m | 1.6
CIRCULAÇÃO PRINCIPAL | unid | 1
Dimensão Horizontal | m | 1.2
Dimensão Vertical | m | 10.3
BANHEIRO - FUNCIONÁRIOS | unid | 1
Dimensão Horizontal | m | 3.5
Dimensão Vertical | m | 1.6
DEPÓSITO 1 | unid | 1
Dimensão Horizontal | m | 5
Dimensão Vertical | m | 2
PRÉDIO | m2 | 153.91
Área Total de Forro | m2 | 153.91
ATENDIMENTO | m2 | 47.89
APOIO ADMINISTRATIVO | m2 | 8.12
DEPÓSITO DE URNAS | m2 | 25.75
CHEFE DO CARTÓRIO | m2 | 11.73
DEPÓSITO 2 | m2 | 5.7
JUIZ | m2 | 10.5
COPA | m2 | 10.5
LAVABO - PÚBLICO | m2 | 5.76
CIRCULAÇÃO PRINCIPAL | m2 | 12.36
BANHEIRO - FUNCIONÁRIOS | m2 | 5.6
DEPÓSITO 1 | m2 | 10
CHAPISCO APLICADO EM ALVENARIAS E ESTRUTURAS DE CONCRETO INTERNAS, COM COLHER DE PEDREIRO. ARGAMASSA TRAÇO 1:3 COM PREPARO EM BETONEIRA 400L. AF_06/2014 (Chapisco sobre alvenaria ou viga em concreto) | m2 | 44.52
PRÉDIO | m2 | 44.52
COBERTURA 1
Calha Lateral Direita | m2 | 22.26
COBERTURA 2
Calha Lateral Esquerda | m2 | 22.26
(COMPOSIÇÃO REPRESENTATIVA) DO SERVIÇO DE CONTRAPISO EM ARGAMASSA TRAÇO 1:4 (CIM E AREIA), EM BETONEIRA 400 L, ESPESSURA 3 CM ÁREAS SECAS E 3 CM ÁREAS MOLHADAS, PARA EDIFICAÇÃO HABITACIONAL UNIFAMILIAR (CASA) E EDIFICAÇÃO PÚBLICA PADRÃO. AF_11/2014 (Regularização de piso horizontal) | m2 | 43.89
PRÉDIO | m2 | 43.89
COBERTURA 1
Calha Lateral Direita | m2 | 12.06
LAJE DA CAIXA DAGUA |  | 13.8
LAJE DA ANTENA |  | 3.41
PATAMAR DE ENTRADA DA PORTA |  | 2.56
COBERTURA 2
Calha Lateral Esquerda | m2 | 12.06
Impermeabilização de superfície com manta asfaltica aluminizada, inclusa aplicação de emulsão asfáltica, E = 3MM | m2 | 88.41
PRÉDIO
CALHAS
Calha Lateral Direita | un | 10.5
Desenvolvimento | m | 5.76
Comprimento | m | 18.55
Calha Lateral Esquerda | un | 10
Desenvolvimento | m | 0
Comprimento | m | 18.55
LAJE DA CAIXA DÁGUA / ANTENA / PATAMAR DE ENTRADA DA PORTA
LAJE DA CAIXA DAGUA
Largura + 0,60 | m | 4.45
Comprimento + 0,60 | m | 3.1
LAJE DA ANTENA
Largura + 0,60 | m | 1.75
Comprimento + 0,60 | m | 1.95
PATAMAR DE ENTRADA DA PORTA
Largura + 0,60 | m | 1.6
Comprimento + 0,60 | m | 1.6
PRÉDIO | m2 | 88.41
CALHAS
Calha Lateral Direita | m2 | 34.32
Calha Lateral Esquerda | m2 | 34.32
LAJE DA CAIXA DÁGUA / ANTENA / PATAMAR DE ENTRADA DA PORTA
LAJE DA CAIXA DAGUA | m2 | 13.8
LAJE DA ANTENA | m2 | 3.41
PATAMAR DE ENTRADA DA PORTA | m2 | 2.56
IMPERMEABILIZAÇÃO DE SUPERFÍCIE COM EMULSÃO ASFÁLTICA, 2 DEMÃOS AF_06/2018 (Manta líquida) | m2 | 86.18
PRÉDIO
Perímetro de Vigas Baldrame | m | 0
Largura das Vigas Baldrame | m | 0.15
Altura das Vigas Baldrame | m | 0.3
PRÉDIO | m2 | 86.18
Área do topo das vigas baldrame | m2 | 17.24
Área lateral das vigas baldrame | m2 | 68.94
PRÉDIO | m2 | 25.29
Área Total de Portas | m2 | 25.29
P1 | m2 | 13.44
P2 | m2 | 4.2
P3 | m2 | 4.5
P4 | m2 | 2.1
P5 | m2 | 1.47
P6 | m2 | 0.72
P7 | m2 | 3.36
PORTA DE VIDRO TEMPERADO, 0,9X2,10M, ESPESSURA 10MM, INCLUSIVE ACESSORIOS (ambas com mola hidráulica) | cj | 2
VIDRO TEMPERADO INCOLOR, ESPESSURA 10MM, FORNECIMENTO E INSTALACAO, INCLUSIVE MASSA PARA VEDACAO (Banderola fixa) | m2 | 0.72
Considera-se a área da bandeirola acima da porta de vidro de entrada
P3 | unid. | 1
Largura | m | 1.8
Altura | m | 0.4
PRÉDIO | m2 | 0.72
Quantidade Total de Bandeirola | un | 1
P3 | un | 0.72
Esquadria em aluminio e vidro incolor 4mm | m2 | 11.42
PRÉDIO
JANELAS
J1 | unid. | 3
Largura | m | 0.6
Altura | m | 0.4
J2 | unid. | 4
Largura | m | 1.2
Altura | m | 1
J3 | unid. | 3
Largura | m | 1.5
Altura | m | 1
J4 | unid. | 1
Largura | m | 1
Altura | m | 0.4
J5 | unid. | 1
Largura | m | 2.5
Altura | m | 0.4
Perímetro Total das Janelas com menos de 1m + 20cm para cada lado | m | 3
Perímetro Total das Janelas com mais de 1m + 20cm para cada lado | m | 16.4
BOX DO BANHEIRO DE FUNCIONÁRIOS
Largura | m | 1.6
Altura | m | 2.1
PRÉDIO | m2 | 11.42
Área Total de Janelas | m2 | 11.42
J1 | m2 | 0.72
J2 | m2 | 4.8
J3 | m2 | 4.5
J4 | m2 | 0.4
J5 | m2 | 1
Vidro liso comum transparente para instalação em portas, espessura 4mm | m2 | 1
PRÉDIO
PORTAS
P4 | unid. | 1
Largura | m | 1
Altura | m | 1
PRÉDIO | m2 | 1
Área Total de Vidro Comum Transparente | m2 | 1
BOX DO BANHEIRO DE FUNCIONÁRIOS | m2 | 2.88
PRÉDIO
BOX DO BANHEIRO DE FUNCIONÁRIOS
Largura | m | 1.6
Altura | m | 1.8
PRÉDIO | m2 | 2.88
Área Total de Vidro Comum Transparente | m2 | 2.88
PORTA DE FERRO, DE ABRIR, TIPO GRADE COM CHAPA, 87X210CM, COM GUARNICOES | m2 | 6.79
PORTÃO DE FERRO
Acréscimo de 5 cm p/ cada lado | m | 0.05
PORTAS
P1 | unid. | 1
Largura | m | 0.8
Altura | m | 2.1
P3 | unid. | 1
Largura | m | 1.8
Altura | m | 2.5
PORTÃO | m2 | 6.79
Área Total de Portas de Ferro | m2 | 6.79
P1 | m2 | 1.94
P3 | m2 | 4.85
Grades de ferro em barra chata 3/16" | m2 | 11.42
JANELAS
Acréscimo de 5 cm p/ cada lado | m | 0
JANELAS
J1 | unid. | 3
Largura | m | 0.6
Altura | m | 0.4
J2 | unid. | 4
Largura | m | 1.2
Altura | m | 1
J3 | unid. | 3
Largura | m | 1.5
Altura | m | 1
J4 | unid. | 1
Largura | m | 1
Altura | m | 0.4
J5 | unid. | 1
Largura | m | 2.5
Altura | m | 0.4
CAIXAS DE AR-CONDICIONADO
Caixas de Concreto p/ Ar-Condicionado - 66 x 43 x 76 (Largura x Altura x Profundidade) | un
Largura | m
Altura | m
Profundidade | m
JANELAS | m2 | 11.42
Área Total de Grades de Janelas | m2 | 11.42
J1 | m2 | 0.72
J2 | m2 | 4.8
J3 | m2 | 4.5
J4 | m2 | 0.4
J5 | m2 | 1
CAIXAS DE AR-CONDICIONADO | m2 | 0
Área Total de Grades p/ Caixas de Ar-Condicionado | m2 | 0
ESCADA TIPO MARINHEIRO EM TUBO ACO GALVANIZADO 1 1/2" 5 DEGRAUS | m | 13.1
PRÉDIO
ESCADA 1 - acesso à laje principal | un | 1
Comprimento | m | 5.9
Largura | m | 0.6
ESCADA 2 - acesso à laje da antena | un | 1
Comprimento | m | 4.6
Largura | m | 0.6
ESCADA 3 - acesso ao abrigo da caixa d'água | un | 1
Comprimento | m | 2.6
Largura | m | 0.6
PRÉDIO | m2 | 13.1
ESCADA 1 - acesso à laje principal | m | 5.9
ESCADA 2 - acesso à laje da antena | m | 4.6
ESCADA 3 - acesso ao abrigo da caixa d'água | m | 2.6
GUARDA-CORPO DE AÇO GALVANIZADO DE 1,10M DE ALTURA, MONTANTES TUBULARES DE 1.1/2 ESPAÇADOS DE 1,20M, TRAVESSA SUPERIOR DE 2, GRADIL FORMADO POR BARRAS CHATAS EM FERRO DE 32X4,8MM, FIXADO COM CHUMBADOR MECÂNICO. AF_04/2019_P (Escada Marinheiro) | m | 5.2
PRÉDIO | m | 5.2
0 | m | 3.25
0 | m | 1.95
0 | m
Cantoneira em alumínio para quinas verticais e horizontais | m | 56.08
CANTONEIRA
Parede externa do lavabo público (quina vertical) | m | 2.7
PORTAS
P1 | unid. | 2
Largura | m | 0.8
Altura | m | 2.1
P2 | unid. | 2
Largura | m | 1
Altura | m | 2.1
P3 | unid. | 1
Largura | m | 1.8
Altura | m | 2.5
P4 | unid.
Largura | m
Altura | m
P5 | unid. | 1
Largura | m | 0.7
Altura | m | 2.1
JANELAS
J1 | unid. | 3
Largura | m | 0.6
Altura | m | 0.4
J2 | unid. | 1
Largura | m | 1.2
Altura | m | 1
J3 | unid.
Largura | m
Altura | m
J4 | unid.
Largura | m
Altura | m
CANTONEIRA | m | 56.08
Comprimento total de cantoneiras | m | 56.08
Parede externa do lavabo público (quina vertical) | m | 2.7
P1 | m | 10.12
P2 | m | 21.04
P3 | m | 6.86
P4 | m | 0
P5 | m | 4.96
J1 | m | 6
J2 | m | 4.4
J3 | m | 0
J4 | m | 0
Gradil em tubos de aço galvanizado | var | variável
GRADIL
escavação de estacas 0,30 *0,30 x 0,70 | qtd | 12
largura |  | 0.3
comprimento |  | 0.3
profundidade |  | 0.7
Base em concreto 0,30x0,30 x 0,75m | qtd | 12
largura |  | 0.3
comprimento |  | 0.3
profundidade |  | 0.75
Tubo galvanizado 4" | qtd | 12
altura |  | 3
PERFIL "U" SIMPLES DE ACO GALVANIZADO DOBRADO 75 X *40* MM, E = 2,65 MM
horizontal | qtd | 3
horizontal | comp | 24.6
vertical Portões | qtd | 6
vertical Portões | altura | 2.2
Tubo galvanizado 1/2" | larg | 24.6
altura |  | 1.8
espaçamento entre tubos |  | 0.075
GRADIL
escavação de estacas 0,30 *0,30 x 0,70 | m3 | 0.76
Base em concreto 0,30x0,30 x 0,75m | m3 | 0.81
Tubo galvanizado 4" | m | 36
PERFIL "U" SIMPLES DE ACO GALVANIZADO DOBRADO 75 X *40* MM, E = 2,65 MM | m | 87
Tubo galvanizado 1/2" | m | 590.4
Soleira de granito natural de 15,00cm de largura, assentada com argamassa | m | 14.85
PRÉDIO
PORTAS
P1 | unid. | 8
Largura | m | 0.8
P2 | unid. | 2
Largura | m | 1
P3 | unid. | 1
Largura | m | 1.8
P4 | unid. | 1
Largura | m | 1
P5 | unid. | 1
Largura | m | 0.7
P6 | unid. | 1
Largura | m | 0.6
P7 | unid. | 1
Largura | m | 1.6
Largura excedente | m | 0.05
PRÉDIO | m | 14.85
Comprimento Total de Soleiras | m | 14.85
P1 | m | 6.8
P2 | m | 2.1
P3 | m | 1.85
P4 | m | 1.05
P5 | m | 0.75
P6 | m | 0.65
P7 | m | 1.65
Peitoril de granito natural de 25,00cm de largura assentado com argamassa | m | 15.2
PRÉDIO
JANELAS
J1 | unid. | 3
Largura | m | 0.6
J2 | unid. | 4
Largura | m | 1.2
J3 | unid. | 3
Largura | m | 1.5
J4 | unid. | 1
Largura | m | 1
J5 | unid. | 1
Largura | m | 2.5
Largura excedente | m | 0.05
PRÉDIO | m | 15.2
Comprimento Total de Peitoris | m | 15.2
J1 | m | 1.95
J2 | m | 5
J3 | m | 4.65
J4 | m | 1.05
J5 | m | 2.55
Rodapé em porcelanato, altura 8,00cm, assentado sobre argamassa de cimento colante e rejuntado com cimento branco | m | 131.45
PRÉDIO (PERÍMETROS DAS SALAS)
ATENDIMENTO | unid | 1
Dimensão Horizontal - 1 | m | 3.5
Dimensão Vertical - 1 | m | 5
Dimensão Horizontal - 2 | m | 0.15
Dimensão Vertical - 2 | m | 4.5
APOIO ADMINISTRATIVO | unid | 1
Dimensão Horizontal | m | 2.85
Dimensão Vertical | m | 2.85
DEPÓSITO DE URNAS | unid | 1
Dimensão Horizontal | m | 5
Dimensão Vertical | m | 5.15
CHEFE DO CARTÓRIO | unid | 1
Dimensão Horizontal | m | 3.5
Dimensão Vertical | m | 3.35
DEPÓSITO 2 | unid | 1
Dimensão Horizontal | m | 2
Dimensão Vertical | m | 2.85
JUIZ | unid | 1
Dimensão Horizontal | m | 3.5
Dimensão Vertical | m | 3
COPA | unid | 1
Dimensão Horizontal | m | 3.5
Dimensão Vertical | m | 3
LAVABO - PÚBLICO | unid | 2
Dimensão Horizontal | m | 1.8
Dimensão Vertical | m | 1.6
CIRCULAÇÃO PRINCIPAL | unid | 1
Dimensão Horizontal | m | 1.2
Dimensão Vertical | m | 10.3
BANHEIRO - FUNCIONÁRIOS | unid | 1
Dimensão Horizontal | m | 3.5
Dimensão Vertical | m | 1.6
DEPÓSITO 1 | unid | 1
Dimensão Horizontal | m | 5
Dimensão Vertical | m | 2
PRÉDIO | m | 131.45
RODAPÉ EM PORCELANATO
ATENDIMENTO | m | 26.35
APOIO ADMINISTRATIVO | m | 11.4
DEPÓSITO DE URNAS | m | 20.3
CHEFE DO CARTÓRIO | m | 13.7
DEPÓSITO 2 | m | 9.7
JUIZ | m | 13
COPA | m
LAVABO - PÚBLICO | m
CIRCULAÇÃO PRINCIPAL | m | 23
BANHEIRO - FUNCIONÁRIOS | m
DEPÓSITO 1 | m | 14
RODAPÉ EM GRANITO, ALTURA 10 CM. AF_06/2018 (Filete sob box do wc) | m | 1.6
FILETES DE GRANITO
Box do chuveiro do WC dos funcionários | m | 1.6
FILETES DE GRANITO | m | 1.6
Comprimento total de Filetes de Granito | m | 1.6
PONTO DE ILUMINAÇÃO RESIDENCIAL INCLUINDO INTERRUPTOR SIMPLES, CAIXA ELÉTRICA, ELETRODUTO, CABO, RASGO, QUEBRA E CHUMBAMENTO (EXCLUINDO LUMINÁRIA E LÂMPADA). AF_01/2016 | pt | 65
PRÉDIO | un | 65
AMBIENTES INTERNOS
ATENDIMENTO | un | 13
APOIO ADM | un | 2
DEPÓSITO DE URNAS | un | 9
CHEFE DO CARTÓRIO | un | 4
DEPÓSITO 2 | un | 1
JUIZ | un | 4
COPA | un | 4
LAVABO - PÚBLICO | un | 2
CIRCULAÇÃO PRINCIPAL | un | 4
BANHEIRO - FUNCIONÁRIOS | un | 2
DEPÓSITO 1 | un | 2
AMBIENTES EXTERNOS
LAJE MARQUISE - FRONTAL | un | 4
LAJE MARQUISE - LATERAL DIREITA | un | 4
LAJE MARQUISE - LATERAL ESQUERDA | un | 4
LAJE MARQUISE - FUNDOS | un | 3
PLATIBANDA - FRONTAL (REFLETOR) | un | 2
POSTE FRONTAL (REFLETOR) | un | 1
PLATIBANDA - LATERAL ESQUERDA | un
PLATIBANDA - FUNDOS | un
GARAGEM COBERTA | un | 0
GARAGEM COBERTA | un
PLATIBANDAS DA GARAGEM COBERTA | un
PONTO DE ILUMINAÇÃO RESIDENCIAL INCLUINDO INTERRUPTOR PARALELO, CAIXA ELÉTRICA, ELETRODUTO, CABO, RASGO, QUEBRA E CHUMBAMENTO (EXCLUINDO LUMINÁRIA E LÂMPADA). AF_01/2016 | pt | 6
PRÉDIO | un | 2
AMBIENTES INTERNOS
ATENDIMENTO | un
TREINAMENTO | un
DEPÓSITO DE URNAS | un
CHEFE DO CARTÓRIO | un
ARQUIVO | un
JUIZ | un
COPA | un
LAVABO - PÚBLICO | un
CIRCULAÇÃO PRINCIPAL | un | 2
BANHEIRO - FUNCIONÁRIOS | un
DEPÓSITO | un
Ponto de tomada (caixa, eletrodutos, fios e tomada) | pt | 37
PRÉDIO | un | 37
AMBIENTES INTERNOS
ATENDIMENTO | un | 8
APOIO ADM | un | 2
DEPÓSITO DE URNAS | un | 7
CHEFE DO CARTÓRIO | un | 3
DEPÓSITO 2 | un | 3
JUIZ | un | 2
COPA | un | 1
LAVABO - PÚBLICO | un | 4
CIRCULAÇÃO PRINCIPAL | un | 3
BANHEIRO - FUNCIONÁRIOS | un | 1
DEPÓSITO 1 | un | 3
Ponto de tomada dupla(caixa, eletrodutos, fios e tomada) | pt | 12
PRÉDIO | un | 12
AMBIENTES INTERNOS
ATENDIMENTO | un | 5
APOIO ADM | un | 2
DEPÓSITO DE URNAS | un | 1
CHEFE DO CARTÓRIO | un | 2
DEPÓSITO 2 | un | 0
JUIZ | un | 2
COPA | un | 0
LAVABO - PÚBLICO | un | 0
CIRCULAÇÃO PRINCIPAL | un | 0
BANHEIRO - FUNCIONÁRIOS | un | 0
DEPÓSITO 1 | un | 0
Ponto de tomada mono/bifásica para ar condicionado, chuveiro, Microondas 20A (caixa, eletrodutos, fios e tomada) | pt | 16
PRÉDIO | un | 16
AMBIENTES INTERNOS
ATENDIMENTO | un | 2
APOIO ADM | un | 1
DEPÓSITO DE URNAS | un | 1
CHEFE DO CARTÓRIO | un | 1
DEPÓSITO 2 | un | 0
JUIZ | un | 1
COPA | un | 5
LAVABO - PÚBLICO | un | 0
CIRCULAÇÃO PRINCIPAL | un | 0
BANHEIRO - FUNCIONÁRIOS | un | 2
DEPÓSITO 1 | un | 0
AMBIENTES EXTERNOS
TORNEIRA DE BÓIA AUTOMÁTICA | un | 2
BOMBA SUBMERSA | un | 1
Luminária de embutir completa, com refletores e aletas em alumínio anodizado para duas lâmpadas fluorescentes de 40W | un | 36
PRÉDIO | un | 36
AMBIENTES INTERNOS
ATENDIMENTO | un | 8
APOIO ADM | un | 4
DEPÓSITO DE URNAS | un | 2
CHEFE DO CARTÓRIO | un | 4
DEPÓSITO 2 | un | 2
JUIZ | un | 4
COPA | un | 2
LAVABO - PÚBLICO | un | 2
CIRCULAÇÃO PRINCIPAL | un | 4
BANHEIRO - FUNCIONÁRIOS | un | 2
DEPÓSITO 1 | un | 2
Luminária de sobrepor completa, com refletores e aletas em chapa de aço com pintura eletrostática para duas lâmpadas fluorescentes de 20W | un | 15
PRÉDIO | un | 15
AMBIENTES INTERNOS
ATENDIMENTO | un
APOIO ADM | un
DEPÓSITO DE URNAS | un
CHEFE DO CARTÓRIO | un
DEPÓSITO 2 | un
JUIZ | un
COPA | un
LAVABO - PÚBLICO | un
CIRCULAÇÃO PRINCIPAL | un
BANHEIRO - FUNCIONÁRIOS | un
DEPÓSITO 1 | un
AMBIENTES EXTERNOS
LAJE MARQUISE - FRONTAL | un | 4
LAJE MARQUISE - LATERAL DIREITA | un | 4
LAJE MARQUISE - LATERAL ESQUERDA | un | 4
LAJE MARQUISE - FUNDOS | un | 3
PLATIBANDA - FRONTAL (REFLETOR) | un
POSTE FRONTAL (REFLETOR) | un
PLATIBANDA - LATERAL ESQUERDA | un
PLATIBANDA - FUNDOS | un
Luminárias de Emergência | un | 13
PRÉDIO | m2
LAVABO - PÚBLICO | un | 1
CIRCULAÇÃO PRINCIPAL | un | 1
BANHEIRO - FUNCIONÁRIOS | un | 1
DEPÓSITO 1 | un | 1
0 | un | 1
0 | un | 1
Ponto de tomada mono/bifásica para ar condicionado, chuveiro, Microondas 20A (caixa, eletrodutos, fios e tomada) | un | 1
PRÉDIO | un | 2
0 | un | 2
AMBIENTES INTERNOS | un | 1
ATENDIMENTO | un | 1
Eletrocalha metálica perfurada 150 x 100 x 3000 mm - Fornecimento e Instalação | un | 5
PRÉDIO
Comprimento Total do Projeto | m | 15
Comprimento de uma Eletrocalha | m | 3
PRÉDIO | un | 5
ELETROCALHA | un | 5
Relé fotoelétrico para comando de iluminação externa 1000W/220V com base móvel - Fornecimento e Instalação | un | 2
PRÉDIO | un | 2
RELÉ FOTOELÉTRICO | un | 2
Quadro de distribuição de energia em chapa metálica, para 40 disjuntes termomagnéticos monopolares, com barramento trifásico e neutro - Fornecimento e Instalação | un | 1
PRÉDIO | un | 1
AMBIENTES INTERNOS
CIRCULAÇÃO PRINCIPAL | un | 1
Disjuntor NOFUSE tripolar compacto 60A | un | 2
PRÉDIO | un | 2
DISJUNTOR TRIPOLAR 60A | un | 2
Disjuntor monopolar termomagnético (padrão DIN) de 10A em quadro de distribuição. | un | 5
PRÉDIO | un | 5
DISJUNTOR MONOPOLAR 10A | un | 5
Disjuntor monopolar termomagnético (padrão DIN) de 16A em quadro de distribuição. | un | 3
PRÉDIO | un | 3
DISJUNTOR MONOPOLAR 16A | un | 3
Disjuntor monopolar termomagnético (padrão DIN) de 20A em quadro de distribuição. | un | 5
PRÉDIO | un | 5
DISJUNTOR MONOPOLAR 20A | un | 5
Dispositivo de proteção contra surto de tensão DPS 40 kA - 175V | un | 3
PRÉDIO | un | 3
DPS | un | 3
Disjuntor bipolar termomagnético (padrão DIN) de 25A em quadro de distribuição. | un | 4
PRÉDIO | un | 4
DISJUNTOR BIPOLAR 20A | un | 4
Disjuntor bipolar termomagnético (padrão DIN) de 16A em quadro de distribuição. | un | 3
PRÉDIO | un | 3
DISJUNTOR BIPOLAR 16A | un | 3
Cordoalha de cobre nú, inclusive isoladores - 16mm2 - Fornecimento e Instalação | m | 13
PRÉDIO | m | 13
AMBIENTES INTERNOS/EXTERNOS
Comprimento Total | m | 13
Haste de copperweld 5/8 x 3,00m com conector | un | 4
PRÉDIO | un | 4
AMBIENTES INTERNOS/EXTERNOS
Aterramento de quadro de distribuição | un | 1
Malha de aterramento | un | 3
Caixa de passagem 50x50x60cm, fundo com brita e tampa superior | un | 3
PRÉDIO | un | 3
CAIXAS DE PASSAGEM | un | 3
Cabo de cobre isolado PVC 450/750V, 35mm2, resistente a chama - fornecimento e instalação | m | 167.7
PRÉDIO | m | 167.7
Cabo 35MM2 | m | 167.7
Terminal ou conector de pressão para cabo 16MM2 - Fornecimento e Instalação | un | 8
PRÉDIO | un | 8
Terminal 16MM2 | un | 8
Eletroduto PVC rígido roscável 50mm (2"), inclusive conexões - fornecimento e instalação | m | 27
PRÉDIO | m | 27
Eletroduto PVC 40MM | m | 27
Alvenaria em tijolo cerâmico furado 9x19x19cm, 1 vez, assentado em argamassa traço 1:4 (cimento e areia), preparo manual, junta 1,00cm | m2 | 3.3
PRÉDIO
MURETA DE ENTRADA DE ENERGIA | un | 1
Largura | m | 1.5
Altura | m | 2.2
PRÉDIO | m2 | 3.3
MURETA DE ENTRADA DE ENERGIA | m2 | 3.3
Chapisco traço 1:3 (cimento e areia), espessura 0,5cm, preparo manual da argamassa | m2 | 6.6
PRÉDIO | m2 | 6.6
MURETA DE ENTRADE DE ENERGIA | m2 | 6.6
Emboço paulista (massa única), traço 1:4 (cimento e areia), espessura 2,0cm, incluso aditivo impermeabilizante, preparo manual da argamassa | m2 | 6.6
PRÉDIO | m2 | 6.6
MURETA DE ENTRADE DE ENERGIA | m2 | 6.6
Emassamento com massa acrílica, duas demãos | m2 | 6.6
PRÉDIO | m2 | 6.6
MURETA DE ENTRADE DE ENERGIA | m2 | 6.6
Tubo de aço galvanizado com costura 2", Ø50MM - Fornecimento e Instalação | m | 6
PRÉDIO | m | 6
TUBO DE AÇO Ø50MM | m | 6
Armação secundária ou rex completa para quatro linhas - Fornecimento e Instalação | un | 1
PRÉDIO | un | 1
Armação | un | 1
Tubo PVC soldável água fria DN 25MM, inclusive conexões - Fornecimento e Instalação | m | 72
PRÉDIO | m | 77.39
Tubo de Alimentação | m | 72
Tubo de Limpeza / Extravasor da Cisterna | m | 2.55
Tubo de Limpeza / Extravasor do Reservatório Sup. | m | 2.84
Tubo PVC soldável água fria DN 50MM, inclusive conexões - Fornecimento e Instalação | m | 25.17
PRÉDIO | m | 25.17
Barrilete | m | 25.17
Ponto de água fria EXTERNO ALIMENTAÇÃO | un | 6
PRÉDIO | un | 6
AMBIENTES INTERNOS / EXTERNOS
un
un
RESERVATÓRIOS | un | 2
ÁREA DE SERVIÇO (EXTERNA) | un | 1
ÁREA EXTERNA | un | 3
Ponto de água fria INTERNO DISTRIBUIÇÃO | un | 11
PRÉDIO | un | 11
AMBIENTES INTERNOS / EXTERNOS
COPA | un | 1
LAVABO PÚBLICO | un | 6
BANHEIRO DE FUNCIONÁRIOS | un | 4
ÁREA DE SERVIÇO (EXTERNA) | un
ÁREA EXTERNA | un
REGISTRO DE GAVETA BRUTO, LATÃO, ROSCÁVEL, 3/4", COM ACABAMENTO E CANOPLA CROMADOS. FORNECIDO E INSTALADO EM RAMAL DE ÁGUA. AF_12/2014 | un | 4
PRÉDIO | un | 4
PRÉDIO
COPA | un | 1
LAVABO PÚBLICO | un | 2
BANHEIRO DE FUNCIONÁRIOS | un | 1
Ponto de água fria EXTERNO ALIMENTAÇÃO | un
PRÉDIO | un
REGISTRO DE PRESSÃO BRUTO, LATÃO, ROSCÁVEL, 3/4", COM ACABAMENTO E CANOPLA CROMADOS. FORNECIDO E INSTALADO EM RAMAL DE ÁGUA. AF_12/2014 | un | 1
PRÉDIO | un | 1
AMBIENTES INTERNOS / EXTERNOS
COPA | un
LAVABO PÚBLICO | un
BANHEIRO DE FUNCIONÁRIOS | un | 1
ÁREA DE SERVIÇO (EXTERNA) | un
ÁREA EXTERNA | un
Escavação manual de vala em argila ou pedra solta de tamanho médio de m3 77,15 pedra de mão, de 4,5 até 6m, excluindo esgotamento/escoramento | m3 | 25.23
PRÉDIO
FOSSA SÉPTICA | un | 1
Largura | m | 1.7
Comprimento | m | 2.5
Altura | m | 1.8
SUMIDOURO | un | 1
Largura | m
Comprimento | m
Raio | m | 1
Altura | m | 5.6
PRÉDIO
FOSSA SÉPTICA | m3 | 7.65
SUMIDOURO | m3 | 17.58
volume = altura x Pi x raio ao quadrado
(COMPOSIÇÃO REPRESENTATIVA) DO SERVIÇO DE INSTALAÇÃO DE TUBO DE PVC, SÉRIE NORMAL, ESGOTO PREDIAL, DN 40 MM (INSTALADO EM RAMAL DE DESCARGA OU RAMAL DE ESGOTO SANITÁRIO), INCLUSIVE CONEXÕES, CORTES E FIXAÇÕES, PARA PRÉDIOS. AF_10/2015 | m | 7.2
PRÉDIO | m | 7.2
TUBO DE INTERLIGAÇÃO DOS PONTOS DE LAVATÓRIOS ATÉ AS CAIXAS DE INSPEÇÃO | m | 7.2
(COMPOSIÇÃO REPRESENTATIVA) DO SERVIÇO DE INSTALAÇÃO DE TUBO DE PVC, SÉRIE NORMAL, ESGOTO PREDIAL, DN 50 MM (INSTALADO EM RAMAL DE DESCARGA OU RAMAL DE ESGOTO SANITÁRIO), INCLUSIVE CONEXÕES, CORTES E FIXAÇÕES PARA, PRÉDIOS. AF_10/2015 | m | 12.6
PRÉDIO | m | 12.6
TUBO DE INTERLIGAÇÃO DAS CAIXAS DE INSPEÇÃOATÉ OS TUBOS DE 100MM | m | 12.6
Tubo PVC esgoto série R, DN 100MM com anel de borracha - Fornecimento e Instalação | m | 37.5
PRÉDIO | m | 37.5
TUBO DE INTERLIGAÇÃO DAS CAIXAS DE INSPEÇÃO | m | 37.5
Caixa sifonada PVC 150 x 150 x 50MM com grelha redonda branca - Fornecimento e Instalação | un | 6
PRÉDIO | un | 6
AMBIENTES INTERNOS / EXTERNOS
COPA | un | 1
LAVABO PÚBLICO | un | 2
BANHEIRO DE FUNCIONÁRIOS | un | 2
ÁREA DE SERVIÇO (EXTERNA) | un | 1
ÁREA EXTERNA
Caixa de inspeção em alvenaria de tijolo maciço 60 x 60 x 60CM, revestida internamente com barra lisa (cimento e areia, traço 1:4), com tampa pré-moldada de concreto e fundo | un | 4
PRÉDIO | un | 5
Caixa de Inspeção | un | 4
Caixa de Gordura | un | 1
Tubo PVC soldável água fria DN 32MM, inclusive conexões - Fornecimento e Instalação | m | 48
PRÉDIO | m | 48
DRENAGEM DE AR-CONDICIONADO | m | 48
Tubo PVC soldável água fria DN 75MM, inclusive conexões - Fornecimento e Instalação | m | 19.7
PRÉDIO | m | 19.7
DRENAGEM DE AR-CONDICIONADO após a cx sifonada | m | 19.7
Caixa sifonada PVC 150 x 150 x 75MM com grelha redonda branca - Fornecimento e Instalação | un | 4
PRÉDIO | un | 4
DRENAGEM DE AR-CONDICIONADO | un | 4
Tubo PVC esgoto série R, DN 150MM com anel de borracha - Fornecimento e Instalação | m | 37.74
PRÉDIO | m | 37.74
TUBO DE QUEDA - ÁGUAS PLUVIAIS | m | 16.8
TUBULAÇÃO - ÁGUAS PLUVIAIS | m | 20.94
GRADE DE FERRO EM BARRA CHATA 3/16" | m2 | 22.35
PRÉDIO |  | 22.35
LD | M | 41.8
LE | M | 24.98
FUNDO | M | 44.98
SOMA |  | 111.76
LARGURA |  | 0.2
ÁREA |  | 22.35
CINTA DE AMARRAÇÃO DE ALVENARIA MOLDADA IN LOCO COM UTILIZAÇÃO DE BLOCOS CANALETA. AF_03/2016 | m | 122.36
PRÉDIO | un | 122.36
LD | M | 41.8
LE | M | 24.98
FUNDO | M | 44.98
LD SEM MURO | M | 6.02
LE SEM MURO | M | 4.58
Ponto de tomada para telefone, com tomada padrão telebrás em caixa de PVC com placa, eletroduto PVC rígido e fiação até a caixa de distribuição | pt | 4
PRÉDIO | pt | 4
AMBIENTES INTERNOS
ATENDIMENTO | un | 1
APOIO ADM | un | 1
DEPÓSITO DE URNAS | un
CHEFE DO CARTÓRIO | un | 1
DEPÓSITO 2 | un
JUIZ | un | 1
COPA | un
LAVABO - PÚBLICO | un
CIRCULAÇÃO PRINCIPAL | un
BANHEIRO - FUNCIONÁRIOS | un
DEPÓSITO 1 | un
Eletroduto de PVC rígido roscável DN 25MM (3/4"), inclusive conexões - Fornecimento e Instalação | m | 27.44
PRÉDIO | m | 27.44
ALIMENTAÇÃO DO QUADRO DE TELEFONE | m | 27.44
ATENDIMENTO | m | 7.15
CHEFE DO CARTÓRIO | m | 7.63
JUIZ | m | 0
ENTRADA DA CONCESSIONÁRIA | m
APOIO ADM | m | 7.18
DEPÓSITO DE URNAS | m | 5.48
Cabo telefônico FE 1.0mm, 2 condutores, fornecimento e instalação | m | 65.52
PRÉDIO | m | 65.52
CABO DE ALIMENTAÇÃO DO QUADRO DE TELEFONE | m | 65.52
ATENDIMENTO | m | 17.03
CHEFE DO CARTÓRIO | m | 15.52
JUIZ E CH CARTORIO | m | 10.63
APOIO ADM | m | 22.34
Eletrocalha metálica perfurada - 100 x 50 x 3000mm, inclusive acessórios | M | 22.74
PRÉDIO | M | 22.74
ELETROCALHA 100x50MM | M | 22.74
Eletroduto de PVC rígido roscável DN 25MM (3/4"), inclusive conexões - Fornecimento e Instalação | m | 32.43
PRÉDIO | m | 32.43
ATENDIMENTO | m | 15.3
CHEFE DO CARTÓRIO | m | 8
JUIZ | m | 6.14
ANTENA VSAT | m | 0
APOIO ADM | m | 2.99
DEPÓSITO DE URNAS | m
CURVA Eletroduto de PVC rígido roscável DN 25MM (3/4"), inclusive conexões - Fornecimento e Instalação | UM | 15
PRÉDIO | UM | 15
ATENDIMENTO | und | 7
APOIO ADM | und | 2
DEPÓSITO DE URNAS | und | 1
CHEFE DO CARTÓRIO | und | 3
DEPÓSITO 2 | und | 0
JUIZ | und | 2
COPA |  | 0
LUVA Eletroduto de PVC rígido roscável DN 25MM (3/4"), inclusive conexões - Fornecimento e Instalação | UM | 30
PRÉDIO | UM | 30
ATENDIMENTO | und | 7
APOIO ADM | und | 2
DEPÓSITO DE URNAS | und | 1
CHEFE DO CARTÓRIO | und | 3
DEPÓSITO 2 | und | 0
JUIZ | und | 2
Ponto de cabeamento estruturado embutido, com eletroduto PVC rígido Ø 3/4" e cabo UTP 4 pares cat. 5E | un | 15
PRÉDIO | un | 15
AMBIENTES INTERNOS
ATENDIMENTO | un | 7
APOIO ADM | un | 2
DEPÓSITO DE URNAS | un | 1
CHEFE DO CARTÓRIO | un | 3
DEPÓSITO 2 | un
JUIZ | un | 2
COPA | un
LAVABO - PÚBLICO | un
CIRCULAÇÃO PRINCIPAL | un
BANHEIRO - FUNCIONÁRIOS | un
DEPÓSITO 1 | un
Fornecimento e instalação de canaleta sistema "x" 110 x 20 mm com divisória (769-ORSE COMO REFERÊNCIA) | und | 3
PRÉDIO |  | 1
DESCIDA DOS CABOS UTP AO RACK | und | 3
Eletroduto de PVC rígido roscável DN (1 1/2"), inclusive conexões - fornecimento e instalação | m | 12
PRÉDIO | m | 12
ELETRODUTO P/ ANTENA V-SAT | m | 12
Curva 90º de PVC rígido para eletroduto roscável Ø (1 1/2") | un | 3
PRÉDIO | un | 3
CURVA 90º PARA TUBULAÇÃO DA ANTENA V-SAT | un | 3
Luva de PVC para eletroduto rígido roscável Ø (1 1/2") | un | 6
PRÉDIO | un | 6
LUVA 50MM PARA TUBULAÇÃO DA ANTENA V-SAT | un | 6
Porta-sabonete líquido | unid. | 3
PRÉDIO | un | 3
AMBIENTES INTERNOS
LAVABO - PÚBLICO | unid | 2
BANHEIRO - FUNCIONÁRIOS | unid | 1
COPA | unid
ÁREA EXTERNA | unid
Porta-toalha em metal cromado, tipo argola | unid. | 4
PRÉDIO | un | 4
AMBIENTES INTERNOS
LAVABO - PÚBLICO | unid | 2
BANHEIRO - FUNCIONÁRIOS | unid | 1
COPA | unid | 1
ÁREA EXTERNA | unid
Porta-Papel Higiênico de sobrepor em metal cromado | unid. | 3
PRÉDIO | un | 3
AMBIENTES INTERNOS
LAVABO - PÚBLICO | unid | 2
BANHEIRO - FUNCIONÁRIOS | unid | 1
COPA | unid
ÁREA EXTERNA | unid
Ducha manual | unid. | 3
PRÉDIO | un | 3
AMBIENTES INTERNOS
LAVABO - PÚBLICO | unid | 2
BANHEIRO - FUNCIONÁRIOS | unid | 1
COPA | unid
ÁREA EXTERNA | unid
Espelho cristal, espessura 4mm com moldura de alumínio e compensado 6mm plastificado colado | m2 | 1.05
PRÉDIO
AMBIENTES INTERNOS
LAVABO - PÚBLICO | unid | 2
Largura | m | 0.5
Altura | m | 0.7
BANHEIRO - FUNCIONÁRIOS
Largura | m | 0.5
Altura | m | 0.7
COPA
Largura | m
Altura | m
PRÉDIO | m2 | 1.05
LAVABO - PÚBLICO | m2 | 0.7
BANHEIRO - FUNCIONÁRIOS | m2 | 0.35
COPA | m2 | 0
BARRA DE APOIO RETA, EM ACO INOX POLIDO, COMPRIMENTO 80 CM, FIXADA NA PAREDE - FORNECIMENTO E INSTALAÇÃO. AF_01/2020 | unid. | 6
PRÉDIO | un | 6
AMBIENTES INTERNOS
LAVABO - PÚBLICO | unid | 6
BANHEIRO - FUNCIONÁRIOS | unid
COPA | unid
ÁREA EXTERNA | unid
BARRA DE APOIO EM "L", EM ACO INOX POLIDO 80 X 80 CM, FIXADA NA PAREDE - FORNECIMENTO E INSTALACAO. AF_01/2020 | unid. | 2
PRÉDIO | un | 2
AMBIENTES INTERNOS
LAVABO - PÚBLICO | unid | 2
BANHEIRO - FUNCIONÁRIOS | unid
COPA | unid
ÁREA EXTERNA | unid
Lavatório com coluna suspensa com misturador monocomando, para Portadores de Necessidades Especiais | unid. | 2
PRÉDIO | un | 2
AMBIENTES INTERNOS
LAVABO - PÚBLICO | unid | 2
BANHEIRO - FUNCIONÁRIOS | unid
COPA | unid
ÁREA EXTERNA | unid
Limpeza de vidro comum | m2 | 33.84
PRÉDIO | m2 | 33.84
LIMPEZA DE VIDRO COMUM DE PORTA P4 | m2 | 2
LIMPEZA DE JANELAS DE VIDRO COMUM | m2 | 22.84
LIMPEZA DE PORTAS DE VIDRO TEMPERADO | m2 | 9
Fundo selador acrílico, uma demão (lajes e paredes) | m2 | 821.94
PAREDES |  | 789.68
LAJES |  | 32.26
MURO 2,20 M DE ALTURA | m2 | 356.45
Altura do Muro | m | 2.2
Muro Frontal | m | 0
Muro Porsterior | m | 24.97
Muro Lateral Esquerdo | m | 39.97
Muro Lateral Direito | m | 35.39
Perímetro Total | m | 100.33
Área Total | m² | 220.73
PRÉDIO | m2 | 380.48
ÁREAS DE CHAPISCO / EMBOÇO PAULISTA
PAREDES INTERNAS / EXTERNAS | m2 | 348.22
LAJES DAS MARQUISES | m2 | 32.26
LAJE DA ÁREA EXTERNA FRONTAL | m2
LAJE DA ÁREA EXTERNA FUNDOS | m2
ELEMENTOS DA COBERTURA | m2
ÁREAS DE ALVENARIA E CONCRETO
PLATIBANDAS FRONTAL E FUNDOS | m2
ABRIGO DA CAIXA D'ÁGUA | m2
EMPENAS | m2
PAREDE DIVISÓRIA DOS TELHADOS | m2
LAJE caixa d'água | m2
CALHA DE CONCRETO/ALVENARIA | m2
MURO 2,20 M DE ALTURA | m2 | 441.46
ÁREAS DE CHAPISCO
MUROS NOVOS
Muro Frontal | m2
Muro Porsterior | m2 | 109.87
Muro Lateral Esquerdo | m2 | 175.87
Muro Lateral Direito | m2 | 155.72
ELEMENTOS DIVERSOS | m2 | 0
ÁREAS DE ALVENARIA E CONCRETO
PAREDÃO FRONTAL | m2 | 0
Emassamento com massa PVA, duas demãos | m2 | 348.22
PRÉDIO | m2 | 348.22
PAREDES INTERNAS / EXTERNAS | m2 | 348.22
Pintura esmalte alto brilho, duas demãos, sobre superfície metálica | m2 | 395.72
JANELAS | m2 | 22.84
Área Total de Grades de Janelas | m2 | 11.42
CAIXAS DE AR-CONDICIONADO | m2 | 0
Área Total de Grades p/ Caixas de Ar-Condicionado | m2 | 0
PORTAS | m2 | 13.58
PORTA DE FERRO, DE ABRIR, TIPO GRADE COM CHAPA, 87X210CM, COM GUARNICOES | m2 | 6.79
ESTRUTURA DO TELHADO | m2 | 169.76
Estrutura metálica do telhado INCLUSIVE TESOURAS | m2 | 169.76
ESCADA MARINHEIRO | m2 | 26.2
ESCADA 1 - acesso à laje principal | m2 | 5.9
ESCADA 2 - acesso à laje da antena | m2 | 4.6
ESCADA 3 - acesso ao abrigo da caixa d'água | m2 | 2.6
GUARDA - CORPO | m2 | 10.4
GUARDA CORPO DA ESCADA MARINHEIRO | m2 | 5.2
GUARDA-CORPO C/ CORRIMÃO - ÁREA EXTERNA | m2 | 0
GRADIL | m2 | 108.24
GRADIL | m2 | 54.12
GRELHA CANALETA | m2 | 44.7
GRELHA CANALETA | m2 | 22.35
Pintura acrílica em piso cimentado, três demãos | m2 | 472.98
ÁREA EXTERNA | m2 | 472.98
ESTACIONAMENTO | m2 | 139.23
CALÇADAS AO REDOR DO PRÉDIO | m2 | 31.15
PISO DE CONCRETO AO REDOR DO PRÉDIO / CALÇADA | m2 | 302.6
SEPARAR CALÇADA DO PISO CONCRETO INTERNO E DO EXTACIONAMENTO | OK
Pintura com tinta acrílica em piso, para faixas de demarcação, com faixas de 10 cm de largura, aplicada com trincha | m | 77.31
ESTACIONAMENTO | m | 77.31
QUANTIDADE DE DEMARCAÇÕES DE VAGAS | und | 3
COMPRIMENTO | m | 5
CANALETAS | m | 62.31
Extintor de incêndio de ABC - 8kg, fornecimento e instalação | un | 2
PRÉDIO | m2
ATENDIMENTO | un | 1
APOIO ADMINISTRATIVO | un
DEPÓSITO DE URNAS | un
CHEFE DO CARTÓRIO | un
DEPÓSITO 2 | un
JUIZ | un
COPA | un
LAVABO - PÚBLICO | un
CIRCULAÇÃO PRINCIPAL | un | 1
BANHEIRO - FUNCIONÁRIOS | un
DEPÓSITO 1 | un
PRÉDIO | un | 2
Quantidade de Extintores | unid | 2
Placas de identificação de emergência | un | 20
PRÉDIO | m2
Placas de Identificação das Saídas (S12)
ATENDIMENTO | un | 1
APOIO ADMINISTRATIVO | un | 1
DEPÓSITO DE URNAS | un | 1
CHEFE DO CARTÓRIO | un | 1
DEPÓSITO 2 | un | 1
JUIZ | un | 1
COPA | un | 1
LAVABO - PÚBLICO | un | 2
CIRCULAÇÃO PRINCIPAL | un | 2
BANHEIRO - FUNCIONÁRIOS | un | 1
DEPÓSITO 1 | un | 1
Placas de Identificação das Rotas de Fuga (S1 E S2)
ATENDIMENTO | un | 1
APOIO ADMINISTRATIVO | un | 0
DEPÓSITO DE URNAS | un | 0
CHEFE DO CARTÓRIO | un | 0
DEPÓSITO 2 | un | 0
JUIZ | un | 0
COPA | un | 0
LAVABO - PÚBLICO | un | 0
CIRCULAÇÃO PRINCIPAL | un | 4
BANHEIRO - FUNCIONÁRIOS | un | 0
DEPÓSITO 1 | un | 0
Placas de Identificação do Extintor de Incêndio
ATENDIMENTO | un | 1
APOIO ADMINISTRATIVO | un | 0
DEPÓSITO DE URNAS | un | 0
CHEFE DO CARTÓRIO | un | 0
DEPÓSITO 2 | un | 0
JUIZ | un | 0
COPA | un | 0
LAVABO - PÚBLICO | un | 0
CIRCULAÇÃO PRINCIPAL | un | 1
BANHEIRO - FUNCIONÁRIOS | un | 0
DEPÓSITO 1 | un | 0
PRÉDIO | un | 20
Placas de Identificação das Saídas (S12) | unid | 13
Placas de Identificação das Rotas de Fuga (S1 E S2) | unid | 5
Placas de Identificação do Extintor de Incêndio | unid | 2
Luminárias de Emergência | un | 13
PRÉDIO | m2
ATENDIMENTO | un | 1
APOIO ADMINISTRATIVO | un | 1
DEPÓSITO DE URNAS | un | 1
CHEFE DO CARTÓRIO | un | 1
DEPÓSITO 2 | un | 1
JUIZ | un | 1
COPA | un | 1
LAVABO - PÚBLICO | un | 2
CIRCULAÇÃO PRINCIPAL | un | 2
BANHEIRO - FUNCIONÁRIOS | un | 1
DEPÓSITO 1 | un | 1
PRÉDIO | un | 13
Quantidade de Extintores | unid | 13
Placa de identificação em acrílico - fornecimento e colocação | unid | 11
AMBIENTES INTERNOS | un | 11
AMBIENTES INTERNOS
ATENDIMENTO | un | 1
APOIO ADMINISTRATIVO | un | 1
DEPÓSITO DE URNAS | un | 1
CHEFE DO CARTÓRIO | un | 1
DEPÓSITO 1 | un | 1
JUIZ | un | 1
COPA | un | 1
LAVABO - PÚBLICO | un | 2
CIRCULAÇÃO PRINCIPAL | un
BANHEIRO - FUNCIONÁRIOS | un | 1
DEPÓSITO 1 | un | 1
Letra em aço inox, altura de 20cm - fornecimento e colocação | un | 51
PRÉDIO | un | 51
BRASÃO DO TRE/AM | un
PODER JUDICIÁRIO | un | 16
CARTÓRIO ELEITORAL - 20ª ZE | un | 24
URUCARÁ - AM | un | 11
Tubo de aço galvanizado com costura 2" (50mm), inclusive conexões - fornecimento e instalação | m | 12
PRÉDIO | m | 12
MASTRO CENTRAL | m | 4
Quantidade | un | 1
Comprimento Aparente | m | 3
Comprimento Enterrado | m | 1
MASTROS LATERAIS | m | 8
Quantidade | un | 2
Comprimento Aparente | m | 3
Comprimento Enterrado | m | 1
Tubo de aço galvanizado com costura 1.1/2" (40mm), inclusive conexões - fornecimento e instalação | m | 8
PRÉDIO | m | 8
MASTRO CENTRAL | m | 3
Quantidade | un | 1
Comprimento Aparente | m | 3
Comprimento Enterrado | m | 0
MASTROS LATERAIS | m | 5
Quantidade | un | 2
Comprimento Aparente | m | 2.5
Comprimento Enterrado | m | 0
(COMPOSIÇÃO REPRESENTATIVA) EXECUÇÃO DE ESTRUTURAS DE CONCRETO ARMADO, PARA EDIFICAÇÃO HABITACIONAL UNIFAMILIAR TÉRREA (CASA ISOLADA), FCK = 25 MPA. AF_01/2017 (Base em concreto de 1,00 x 0,50 x 0,30m) | m3 | 0.15
PRÉDIO | un | 0.15
base em concreto | m3 | 0.15
Limpeza de azulejos | m2 | 428
PRÉDIO | m2 | 428
LIMPEZA DE AZULEJOS | m2 | 139.56
LIMPEZA DE PASTILHAS | m2 | 288.44
LIMPEZA DE PISO CERÂMICO | m2
Limpeza de vidro comum | m2 | 33.84
PRÉDIO | m2 | 33.84
LIMPEZA DE VIDRO COMUM DE PORTA P4 | m2 | 2
LIMPEZA DE JANELAS DE VIDRO COMUM | m2 | 22.84
LIMPEZA DE PORTAS DE VIDRO TEMPERADO | m2 | 9
Limpeza de piso cerâmico | m2 | 153.91
PRÉDIO | m2 | 153.91
LIMPEZA DE PISO PORCELANATO | m2 | 132.05
LIMPEZA DE PISO CERÂMICO | m2 | 21.86
Pintura esmalte alto brilho, duas demãos, sobre superfícies metálicas | m2 | 3.14
PRÉDIO | m2 | 3.14
ÁREA DOS TUBOS | m2 | 3.14
CÁLCULO DO PESO DE AÇO EM KG DOS PILARES NÍVEL 5,3 E 6,50M
P3
P6
P7
P26
P27
QTD | N | DIAM | COMP UNIT (M) | COMP TOTAL (M) | kg/m | peso total
P26
NIVEL 5,30M
10 | N8 | 12.5 | 2.47 | 24.7 | 0.9633 | 23.79
14 | N1 | 5.0 | 0.98 | 13.72 | 0.1541 | 2.11
14 | N2 | 5.0 | 0.24 | 3.36 | 0.1541 | 0.52
|  |  |  | 0 |  | 0
NIVEL 6,50M
10 | N9 | 12.5 | 1.17 | 11.7 | 0.9633 | 11.27
8 | N1 | 5.0 | 0.98 | 7.84 | 0.1541 | 1.21
8 | N2 | 5.0 | 0.24 | 1.92 | 0.1541 | 0.3
|  |  |  | 0 |  | 0
|  |  |  | 0 |  | 0
|  |  |  | 0 |  | 0
P27
NIVEL 5,30M
8 | N8 | 12.5 | 2.47 | 19.76 | 0.9633 | 19.03
14 | N3 | 5.0 | 0.78 | 10.92 | 0.1541 | 1.68
|  |  |  | 0 |  | 0
NIVEL 6,50M
8 | N9 | 12.5 | 1.17 | 9.36 | 0.9633 | 9.02
8 | N3 | 5.0 | 0.78 | 6.24 | 0.1541 | 0.96
|  |  |  | 0 |  | 0
P3
NIVEL 5,30M
4 | N6 | 10.0 | 2.38 | 9.52 | 0.6165 | 5.87
17 | N1 | 5.0 | 0.78 | 13.26 | 0.1541 | 2.04
|  |  |  | 0 |  | 0
NIVEL 6,50M
4 | N7 | 10.0 | 1.17 | 4.68 | 0.6165 | 2.89
10 | N1 | 5.0 | 0.78 | 7.8 | 0.1541 | 1.2
P6
NIVEL 5,30M
10 | N9 | 12.5 | 2.47 | 24.7 | 0.9633 | 23.79
14 | N1 | 5.0 | 0.78 | 10.92 | 0.1541 | 1.68
14 | N3 | 5.0 | 0.24 | 3.36 | 0.1541 | 0.52
|  |  |  | 0 |  | 0
NIVEL 6,50M
10 | N10 | 12.5 | 1.17 | 11.7 | 0.9633 | 11.27
8 | N1 | 5.0 | 0.78 | 6.24 | 0.1541 | 0.96
8 | N3 | 5.0 | 0.24 | 1.92 | 0.1541 | 0.3
P7
NIVEL 5,30M
4 | N11 | 12.5 | 1.97 | 7.88 | 0.9633 | 7.59
2 | N12 | 12.5 | 0.94 | 1.88 | 0.9633 | 1.81
4 | N9 | 12.5 | 2.47 | 9.88 | 0.9633 | 9.52
14 | N1 | 5.0 | 0.98 | 13.72 | 0.1541 | 2.11
28 | N3 | 5.0 | 0.24 | 6.72 | 0.1541 | 1.04
|  |  |  | 0 |  | 0
NIVEL 6,50M
6 | N10 | 12.5 | 1.17 | 7.02 | 0.9633 | 6.76
8 | N4 | 5.0 | 0.98 | 7.84 | 0.1541 | 1.21
8 | N3 | 5.0 | 0.24 | 1.92 | 0.1541 | 0.3
PESO TOTAL DOS PILARES AINDA NÃO EXECUTADOS | [5 empty] | 150.75 | KG